## Presupuesto
ESCUELA PRÁCTICA de AGRICULTURA Y GANADERÍA MARÍA CRUZ y MANUEL INCHAUSTI
Obra: REMODELACIÓN SANITARIOS DE MUJERES Y BIBLIOTECA
Superficie cubierta m²
Expediente: |  | 2024-12-01 |  |  | Superficie semicubierta m²
RUBRO | DESIGNACION DE LAS OBRAS | Cómputo |  | Presupuesto |  |  | Incidencia porcentual
|  | Unid. | Cant. | Precio Unitario | Precio Item | Precio Rubro
01 | TRABAJOS PRELIMINARES |  |  |  |  | 25039469.3237 | 7.695%
01.01 | DEMOLICIONES
01.01.01 | Demolición de hormigón en masa en cimentación. Incluso retiro de material de demolición | m³ |  | 125523.8913 | 0 |  | 0%
01.01.02 | Demolición de contrapiso de hormigón de cascote. Espesor 0,12 m. Incluso retiro de material de demolición | m² |  | 14748.9821 | 0 |  | 0%
01.01.03 | Demolición de contrapiso de cascote empastado. Espesor 0,08 m. Incluso demolición de carpeta, y retiro de material demolido | m² |  | 8987.4616 | 0 |  | 0%
01.01.04 | Demolición de pared de ladrillos comunes, revocada de ambas caras, espesor 0,15 m. Incluso retiro de material de demolición | m² | 110.65 | 17903.57 | 1981030.0205 |  | 0.6088%
01.01.05 | Demolición manual de mampostería de ladrillos huecos, espesor 0,20 m incluso retiro de material de demolición | m² |  | 13391.1874 | 0 |  | 0%
01.01.06 | Demolición manual de mampostería de ladrillos huecos, espesor 0,15 m incluso retiro de material de demolición | m² |  | 9900.4782 | 0 |  | 0%
01.01.07 | Demolición manual de mampostería de ladrillos huecos, espesor 0,10 m incluso retiro de material de demolición | m² |  | 6600.3188 | 0 |  | 0%
01.01.08 | Demolición de hormigón armado en estructuras, incluso apuntalamientos, arriostramientos, cortes, anulación de apoyos, retiro de material de demolición y limpieza. | m³ |  | 133771.3964 | 0 |  | 0%
01.01.08 | Demolición de losa hueca pretensada, incluso retiro de material de demolición y limpieza. | m² |  | 74977.5247 | 0 |  | 0%
01.01.09 | Desmotado con medios manuales, de cubierta completa, de chapa de aluminio, hierro galvanizado, fibrocemento o de materiales sintéticos, incluso desmontado estructura portante, de limahoyas, cumbreras, canalones y encuentro con paramentos. | m² | 202.95 | 64957.52 | 13183128.684 |  | 4.051%
01.01.10 | Desmontado y recolocación de carpinterías de madera, acero o aluminio, incluso guías de persianas y parte proporcional de aprovechamientos. | m² |  | 57934.8702 | 0 |  | 0%
01.01.11 | Desmontado de carpinterías de madera, acero o aluminio, incluso guías de persianas y parte proporcional de aprovechamientos. | m² | 29.95 | 51497.66 | 1542354.917 |  | 0.474%
01.01.12 | Desmontado de barandas de escalera | ml |  | 16522.5202 | 0 |  | 0%
01.01.13 | Desmontado de radiador de calefacción, incluso parte proporcional de aprovechamientos | ud |  | 19286.9882 | 0 |  | 0%
01.01.14 | Desmontado de cañerías de calefacción, incluso parte proporcional de aprovechamientos | ml |  | 16778.2131 | 0 |  | 0%
01.01.15 | Desmontado de instalación eléctrica, comprende la extracción de conductores, interruptores, circuitos, puntos de luz, toma corrientes, etc., Para posterio recableado | boca |  | 21770.6681 | 0 |  | 0%
01.01.16 | Desmontado de cañerías de alimentación de agua | ml |  | 25540.2743 | 0 |  | 0%
01.01.17 | Desmontado de cañería de desagües cloacales, PVC 0,110 m, secundarios y primarios | ml |  | 20893.2864 | 0 |  | 0%
01.01.17 | Desmontado de cañería de gas existente | ml | 5 | 20893.29 | 104466.45 |  | 0.0321%
01.01.18 | Desmontado de inodoro con depósito a mochila existentey desagües | ud | 1 | 31414.16 | 31414.16 |  | 0.009654%
01.01.18 | Desmontado de bidet existente y desagües | ud | 1 | 31414.16 | 31414.16 |  | 0.009654%
01.01.18 | Desmontado de bañera existente | ud | 1 | 86694.37 | 86694.37 |  | 0.02664%
01.01.19 | Desmontado y recolocación de tanque de reserva existente | ud |  | 539647.37 | 0 |  | 0%
01.01.20 | Desmontado de lavatorio con pie, incluso grifería y desagües | ud | 1 | 31414.16 | 31414.16 |  | 0.009654%
01.01.20 | Desmontado de grifería para lavatorio | ud | 1 | 26008.31 | 26008.31 |  | 0.007993%
01.01.21 | Desmontado de mingitorio, incluso depósito automático o grifería y desagües | ud |  | 33362.2761 | 0 |  | 0%
01.01.22 | Demolición de cámara de inspección de ladrillo, tamaño medio 60x60x100 cm. Incluso retiro de material de demolición | gl |  | 87186.9477 | 0 |  | 0%
01.01.23 | Demolición de azotea no transitable construida sobre losa, incluso demolición de encuentros y juntas de dilatación. Incluso retiro de material de demolición | m² |  | 18922.4347 | 0 |  | 0%
01.01.24 | Demolición de azotea transitable construida sobre losa, incluso demolición de encuentros y juntas de dilatación. Incluye retiro de material de demolición | m² |  | 22759.9412 | 0 |  | 0%
01.01.25 | Levantado de solado de baldosas cementicias, incluso mortero de asiento, contrapiso y limpieza | m² |  | 19054.9836 | 0 |  | 0%
01.01.25 | Levantado de solado de mosaico granítico, incluso mortero de asiento, contrapiso y limpieza | m² | 129.8 | 19054.98 | 2473336.404 |  | 0.7601%
01.01.26 | Levantado de piso ferrocementicio. Incluye retiro de material de demolición | m² |  | 25538.6593 | 0 |  | 0%
01.01.27 | Levantado de piso sector cordon cuneta. Incluso retiro de material de demolición y limpieza | m² |  | 16937.4069 | 0 |  | 0%
01.01.28 | Desmontado de zócalo de baldosas cerámicas, incluso mortero de fijación, limpieza y retiro de material de demolición | ml |  | 3784.4869 | 0 |  | 0%
01.01.29 | Levantado de piso de goma, incluso parte proporcional de zócalos | m² |  | 8548.2328 | 0 |  | 0%
01.01.30 | Desmontado de cielorraso de madera, clavado sobre alfajías | m² |  | 16064.1871 | 0 |  | 0%
01.01.31 | Picado de cielorraso aplicados a la cal. Incluso retiro de material de demolición y limpieza | m² |  | 19928.2034 | 0 |  | 0%
01.01.32 | Extracción de cielorraso existente. Incluso retiro de material de demolición y limpieza | m² | 121.3 | 24559.4 | 2979055.22 |  | 0.9155%
01.01.33 | Picado de paramentos revestidos con azulejo o revestimiento cerámico, incluso retiro de material de demolición | m² | 7.2 | 16170.23 | 116425.656 |  | 0.03578%
01.01.34 | Picado de partes flojas en revoques grueso y fino en paredes y molduras. Incluso retiro de material de demolición y limpieza | m² |  | 16117.2067 | 0 |  | 0%
01.01.35 | Picado de revoques bajo revestimiento | m² |  | 12306.21 | 0 |  | 0%
01.01.36 | Apertura de vanos en mampostería de ladrillos comunes, espesor 0,15 m. Incluso retiro de matderial de demolición y limpieza | m² |  | 23712.6904 | 0 |  | 0%
01.01.37 | Apertura de vanos en mampostería de ladrillos cerámicos huecos, espesor 0,15 m. Incluso retiro de matderial de demolición y limpieza | m² |  | 18758.3946 | 0 |  | 0%
01.01.38 | Retiro de mesadas de granito completa y divisorios de boxes de mármol y acopio de los mismos para su posterior reutilización | m² |  | 38109.9673 | 0 |  | 0%
01.01.39 | Demolición de entrepiso de bovedillas de ladrillos comunes y perfiles IPN Nº 12, incluso retiro de material de demolición y limpieza | m² |  | 28663.9316 | 0 |  | 0%
01.01.40 | Demolición de edificio de mampostería de ladrillos cerámicos huecos, cubierta de chapas de fibrocemento, incluso desmontado de instalaciones existentes, carpinterías, solados y revestimientos. Incluye acopio de material reutilizable y retiro de material descartable | m² |  | 229266.6656 | 0 |  | 0%
01.01.41 | Desmontado de tabique de placa de roca de yeso, incluso estructura de soporte y retiro de material de demolición | m² |  | 19441.454 | 0 |  | 0%
01.01.42 | Desmontado de cubierta de membrana, carpeta de mortero de cemento incluso contrapisos | m² |  | 32183.3206 | 0 |  | 0%
01.02 | APUNTALAMIENTOS
01.02.01 | Módulo de andamio prearmado compuesto por dos bastidores normales, un par de diagonales verticales verticales y dos largueros, incluso dos tablones de chapa estampada. Alquiler por mes o fracción | ud |  | 9129.6186 | 0 |  | 0%
01.03 | LIMPIEZA DE TERRENO
01.03.01 | Limpieza de terreno. Extracción de árboles, malezas, residuos, etc | m² | 174.86 | 4069.87 | 711657.4682 |  | 0.2187%
01.04 | VALLADO PROVISORIO
01.04.01 | Cerco de chapa galvanizada (usada) con estructura de madera | ml |  | 44486.7903 | 0 |  | 0%
01.04.02 | Bandeja de protección en altura de chapa galvanizada (usada) | ml |  | 35589.4322 | 0 |  | 0%
01.04.03 | Cerco olímpico, altura 2,40 m, malla 50x200x3, alambre tejido romboidal y postes de cemento | ml |  | 105597.2504 | 0 |  | 0%
01.04.04 | Cerco realizado con dados de hormigón, varilla hierro ø 12 mm y cinta bicolor | ml |  | 16249.7944 | 0 |  | 0%
01.05 | CASILLA PARA OBRADOR Y PERSONAL
01.05.01 | Casilla para Obrador. Estructura de madera y cerramientos de chapa galvanizada, usada | m² |  | 153076.472 | 0 |  | 0%
01.05.02 | Depósito de materiales, estructura de madera, cubierta y paredes de chapa ondulada usada | m² |  | 126065.7307 | 0 |  | 0%
01.05.03 | Baño Químico alquiler mensual por unidad, incluye flete instalacion, limpieza y mantenimiento semanal, valor del subcontrato | ud |  | 225319.439 | 0 |  | 0%
01.05.04 | Acondicionamiento de áreas internas | gl |  | 82735.6177 | 0 |  | 0%
01.06 | CARTEL DE OBRA
01.06.01 | Cartel de Obra, 1,20x2,40 m, en chapa de hierro Nº 27 m, marco de Pino Elliotis 2"x4", bastidores de 1"x2", antióxido y dos manos de esmalte sintético, incluye gráfica simple, colocación e iluminación | ud | 1 | 1010434.32 | 1010434.32 |  | 0.3105%
01.07 | REPLANTEO
01.07.01 | Replanteo y nivelación de terreno, incluye materiales y herramientas necesarias para la realización de los trabajos, escuadrado y fijaciones de niveles | m² | 174.86 | 4178.4 | 730635.024 |  | 0.2245%
02 | MOVIMIENTO DE SUELOS |  |  |  |  | 1103380.56 | 0.3391%
02.01 | Desmontado de capa superficial humífera | m³ |  | 23818.7295 | 0 |  | 0%
02.02 | Relleno y compactación con aporte de suelo seleccionado Compactación mecánica en capas de 0,20 máximo, incluso riego y terminación con vibrador | m³ |  | 66835.3238 | 0 |  | 0%
02.03 | Relleno con aporte de tierra negra | m² |  | 24404.7428 | 0 |  | 0%
02.04 | Excavación con maquina para sótanos y subsuelos. Comprende cava, carga, elevación y vuelco sobre camión | m³ |  | 45111.6607 | 0 |  | 0%
02.05 | Excavación manual de zanja para fundación e instalaciones, comprende cava, paleo al borde y relleno y compactación final. | m³ | 0.45 | 38109.97 | 17149.4865 |  | 0.00527%
02.06 | Excavación manual para bases de columnas, comprende cava, paleo al borde, posterior relleno y compactación final | m³ | 8.85 | 110518.91 | 978092.3535 |  | 0.3006%
02.07 | Excavación para pilotes diám 0,50 m. Profundidad 6,50 m | ml |  | 17418.3277 | 0 |  | 0%
02.08 | Excavación para pilotes diám 0,40 m. Profundidad 6,50 m | ml |  | 17367.441 | 0 |  | 0%
02.09 | Excavación para pilotes diám 0,35 m. Profundidad 6,50 m | ml |  | 17316.5544 | 0 |  | 0%
02.10 | Excavación para pilotines diám 0,20 m. Profundidad 3,00 m | ml | 12 | 9011.56 | 108138.72 |  | 0.03323%
03 | ESTRUCTURAS |  |  |  |  | 4600255.2515 | 1.414%
03.01 | HORMIGÓN ARMADO
03.01.01 | Bases aisladas. Hormigón 1:3:3 (Cemento 300 kg/m³), acero ADN 420, cuantía media 60 kg/m³ (Incluye sobrerrecorrido de ascensor) | m³ |  | 807228.6181 | 0 |  | 0%
03.01.02 | Bases aisladas. Hormigón elaborado H-25, acero ADN 420, cuantía media 60 kg/m³ | m³ | 1.35 | 934651.05 | 1261778.9175 |  | 0.3878%
03.01.03 | Zapata corrida o viga de fundación. Hormigón 1:3:3 (Cemento 300 kg/m³), acero ADN 420, cuantía media 150 kg/m³ | m³ |  | 1135676.6993 | 0 |  | 0%
03.01.04 | Zapata corrida y/o viga de fundación. Hormigón elaborado H-25, acero ADN 420 cunatía media 150 kg/m³ | m³ | 0.45 | 1247436.56 | 561346.452 |  | 0.1725%
03.01.05 | Pilotines diámetro 0,25/0,30 m. Hormigón 1:3:3 (Cemento 300 kg/m³), acero ADN 420 cuantía media 60 kg/m³ | m³ |  | 696291.6625 | 0 |  | 0%
03.01.06 | Pilotines diámetro 0,20/0,30 m. Hormigón elaborado H-25, acero ADN 420 cuantía media 60 kg/m³ | m³ | 0.45 | 879643.96 | 395839.782 |  | 0.1217%
03.01.07 | Pilotes preperforados diámetro 0,40 a 0,60m. Hormigón elaborado H-25, acero ADN 420, cuantía media 90 kg/m³ | m³ |  | 902897.3159 | 0 |  | 0%
03.01.08 | Platea de fundación. Hormigón elaborado H-21, acero ADN 420, cuantía media 70 kg/m³ | m³ |  | 1101050.6654 | 0 |  | 0%
03.01.09 | Columnas. Hormigón 1:3:3 (Cemento 300 kg/m³), acero ADN 420, cuantía media 90 kg/m³ | m³ |  | 1296580.2747 | 0 |  | 0%
03.01.10 | Troncos de columnas. Hormigón elaborado H-25, acero ADN 420 cuantía media 95 kg/m³ | m³ |  | 1391341.2079 | 0 |  | 0%
03.01.11 | Columnas. Hormigón elaborado H-25, acero ADN 420 cuantía media 95 kg/m³ (Incluso tensores de vigas) | m³ | 0.65 | 1385228.8 | 900398.72 |  | 0.2767%
03.01.12 | Vigas normales. Hormigón 1:2:4 (Cemento 320 kg/m³), acero ADN 420, cuantía media 130 kg/m³ | m³ |  | 1905969.4692 | 0 |  | 0%
03.01.13 | Vigas normales. Hormigón elaborado H-25, acero ADN 420, cuantía media 130 kg/m³ | m³ |  | 1761555.0948 | 0 |  | 0%
03.01.14 | Platea de fundación. Hormigón elaborado H-21, acero ADN 420 cuantía media 130 kg/m³ | m³ |  | 1610839.6132 | 0 |  | 0%
03.01.15 | Losas macisas. Hormigón 1:3:3 (Cemento 300 kg/m³), acero ADN 420, cuantía media 50 kg/m³ | m³ |  | 1248087.6392 | 0 |  | 0%
03.01.16 | Losas macisas. Hormigón elaborado H-25, acero ADN 420 cuantía media 50 kg/m³. Acabado de hormigón estriado, alisado en bordes | m³ |  | 1400048.7628 | 0 |  | 0%
03.01.16 | Losas aulas - muebles. Hormigón elaborado H-21, acero ADN 420 cuantía media 50 kg/m³. Acabado de hormigón estriado, alisado en bordes | m³ |  | 1003699.5465 | 0 |  | 0%
03.01.17 | Losas macisas. Hormigón para pavimento, acero ADN 420 cuantía media 90 kg/m³ (Pasos vehiculares) | m³ |  | 1671552.7822 | 0 |  | 0%
03.01.18 | Losa y peldaneado de escalera. Hormigón 1:2:3, acero ADN 420, cuantía media 70 kg/m³ | m³ |  | 1900595.3583 | 0 |  | 0%
03.01.19 | Losa y peldaneado de escalera. Hormigón elaborado H-21, acero ADN 420 cuantía media 70 kg/m³ | m³ |  | 1707621.8925 | 0 |  | 0%
03.01.20 | Tabiques. Hormigón elaborado H-25, acero ADN 420 cuantía media 70 kg/m³ | m³ |  | 1829539.4499 | 0 |  | 0%
03.01.21 | Dinteles. Hormigón 1:3:3, acero ADN 420, cuantía media 60kg/m³ | m³ |  | 1885571.3392 | 0 |  | 0%
03.01.21 | Dinteles / Antepechos. Hormigón elaborado H-25, acero ADN 420, cuantía media 60kg/m³ | m³ |  | 1600982.9323 | 0 |  | 0%
03.01.22 | Cordón cuneta integrado de hormigon armado in situ | ml |  | 235970.7629 | 0 |  | 0%
03.02 | ESTRUCTURAS METÁLICA
03.02.02 | Viga reticulada plana, compuesta por cordones inferior y superior en perfil "U" 160x60x3,2mm, diagonales en perfiles "U" 80x40x2mm y correas en perfiles de chapa "C" 100X50X15X 2 X/80CM. | ml |  | 175897.832 | 0 |  | 0%
03.02.01 | Viga reticulada plana, compuesta por cordones inferior y superior en perfil "U" 140x60x2,5mm, diagonales en perfiles "U" 80x40x2mm y correas en perfiles de chapa "C" 100X50X10X1.6 c/60cm. | ml |  | 351978.307 | 0 |  | 0%
03.02.03 | Viga reticulada plana, compuesta por cordones UPN Nº 8, montantes y diagonales de tubo estructural ø 0,038, espesor 3,2 mm, altura media 0,50 m, longitud 12 m | ml |  | 176070.7405 | 0 |  | 0%
03.02.04 | Viga reticulada plana, cordón superior, inferior, parantes, dos perfiles "L" de alas iguales 2"x¼" y diagonales un perfil "L" de alas iguales2"x¼", incluso cartelas de chapa lisa de hierro de 6 mm de espesor | ud |  | 2026643.0107 | 0 |  | 0%
03.02.05 | Vigas de hierro formada por IPN Nº 12, vinculacion a edificio existente | ml |  | 203325.2438 | 0 |  | 0%
03.02.06 | Vigas de hierro formada por IPN Nº 14, vinculacion a edificio existente | ml |  | 226925.6891 | 0 |  | 0%
03.02.07 | Vigas de hierro formada por IPN Nº 22, incluso barras de anclaje | ml |  | 379178.1776 | 0 |  | 0%
03.02.08 | Platinas de 140x250x9 mm con seis anclajes mecánico de ø 1"x30 cm con rosca en un extremo | ud |  | 157656.9435 | 0 |  | 0%
03.02.09 | Chapa antideslizante, semilla de melón, espesor ¼", para pedada de escalera, descansos y puentes | m² |  | 267201.7667 | 0 |  | 0%
03.02.10 | Anclajes químicos 7/8"x10" con varilla roscada "Hilti" o similar equivalente | gl |  | 45406.3344 | 0 |  | 0%
03.02.11 | Cabriada metálica formada por perfiles ángulo de alas iguales de 4" y 2" | ud |  | 2758854.1206 | 0 |  | 0%
03.02.11 | Perfil UPN 8 | ml | 4.5 | 242446.52 | 1091009.34 |  | 0.3353%
03.02.11 | Columna metálica formada por caño cuadrado 100x100x3,2 | ml | 12 | 32490.17 | 389882.04 |  | 0.1198%
03.03 | ESTRUCTURAS DE MADERA
03.03.01 | Viga de madera laminada 3"x10", pino Elliotis | ml |  | 32284.1983 | 0 |  | 0%
03.04 | VARIOS
03.04.01 | Puente formado por perfiles UPN 20, anclajes de barras roscadas, bastidores y estructura de tubo 90x90x2,5. Incluso chapa semillada esp: 3,2 mm. | m² |  | 355720.8562 | 0 |  | 0%
03.04.02 | Loseta hueca pretensada Shap-30 serie C | m² |  | 168978.6435 | 0 |  | 0%
03.05 | ESTRUCTURAS ESPECIALES
03.05.01 | Aleros de ventanas exteriores. Hormigón 1:3:3, acero ADN 420, cuantía media 60kg/m³ | m³ |  | 1885571.3392 | 0 |  | 0%
04 | ALBAÑILERÍA |  |  |  |  | 1644236.266 | 0.5053%
04.01 | DE LADRILLOS COMUNES
04.01.01 | Mampostería de elevación 0,30/0,45 m de espesor hasta 10,00 m de alto, mortero de asiento ¼:1:3 (0,318 m³) | m³ |  | 438701.2647 | 0 |  | 0%
04.01.02 | Mampostería de elevación con ladrillos comunes, 0,20 m de espesor, mortero de asiento ¼:1:3 | m² |  | 118469.9313 | 0 |  | 0%
04.02 | DE LADRILLOS CERÁMICOS HUECOS
04.02.01 | Mampostería de ladrillo hueco 18x18x33 cm, asentados con mortero de cal reforzada ¼:1:3 (0,018 m³) | m² | 12.9 | 46694.04 | 602353.116 |  | 0.1851%
04.02.02 | Mampostería de ladrillo hueco 12x18x33 cm, asentados con mortero de cal reforzada ¼:1:3 (0,012 m³) | m² | 27.5 | 37886.66 | 1041883.15 |  | 0.3202%
04.02.03 | Mampostería de ladrillo hueco 8x18x33 cm, asentados con mortero de cal reforzada ¼:1:3 (0,008 m³) | m² |  | 34316.4785 | 0 |  | 0%
04.02.04 | Mampostería de ladrillo hueco 18x19x33 cm portante, asentados con mortero de cal reforzada ¼:1:3 (0,018 m³) | m² |  | 51905.457 | 0 |  | 0%
04.03 | DE BLOQUES DE HORMIGÓN COMPRIMIDOS
04.03.01 | Mampostería de bloque estándar de 14x19x39 cm, mortero de asiento 1:1:5 (0,15 m³/m²) | m² |  | 51671.563 | 0 |  | 0%
04.04 | MAMPOSTERÍA MIXTA
04.04.01 | Mampostería de ladrillo común visto espesor 0,15m, cámara de aire y ladrillo cerámico hueco de 0,18 m, incluso revoque impermeable y aislación de telgopor 15 kg/m³, mortero aislante 1:3 con hidrófugo, y morteros de asientos ¼:1:3 y :1:4 | m² |  | 553302.0726 | 0 |  | 0%
04.05 | VARIOS
04.05.01 | Mampostería de submuración de ladrillón grande 33x18x7 cm (Junta rasada) con mortero de asiento ½:1:4 (0,048 m³/m²) |  |  | 92903.2177 | 0 |  | 0%
05 | CONTRUCCIONES EN SECO |  |  |  |  | 17670131.3305 | 5.43%
05.01 | TABIQUES
05.01.01 | Tabique simple de placa de roca de yeso, espesor 12,5 mm, estructura de chapa galvanizada Nº 24; montantes de 69 mm cada 48 cm; solera inferior y superior de 70 mm, una placa de 12,5 mm, junta tomada con cinta y masilla. Incluso aislación de lana de vidrio de 50 mm con doble papel Kraft | m² |  | 77888.2773 | 0 |  | 0%
05.01.02 | Tabique doble de placa de roca de yeso, dos por cara, espesor 12,5 mm, estructura de chapa galvanizada Nº 24; montantes de 69 mm cada 48 cm; solera inferior y superior de 70 mm, dos placas de 12,5 mm, junta tomada con cinta y masilla. Incluso aislación de lana de vidrio de 50 mm con doble papel Kraft | m² |  | 77888.2773 | 0 |  | 0%
05.01.03 | Revestimiento de placa de roca de yeso de 12,5 mm de espesor, sobre solera de 70 mm y montante de 69 mm | m² |  | 60734.4008 | 0 |  | 0%
05.02 | CIELORRASOS
05.02.01 | Cielorraso de placa de roca de yeso con junta tomada, estructura formada por montantes y soleras de 70 mm de chapa galvanizada Nº 24 y una placa de 12 mm de espesor, incluso junta tomada con masilla y cinta | m² | 61.3 | 60796.23 | 3726808.899 |  | 1.145%
05.02.02 | Cielorraso de placa de roca de yeso con junta tomada, estructura formada por montantes y soleras de 70 mm de chapa galvanizada Nº 24 y una placa verde de 12 mm de espesor, incluso junta tomada con masilla y cinta | m² | 60 | 68297.87 | 4097872.2 |  | 1.259%
05.02.03 | Cielorraso de placa de roca de yeso con junta tomada, estructura formada por montantes y soleras de 70 mm de chapa galvanizada Nº 24 y una placa roja de 12 mm de espesor, incluso junta tomada con masilla y cinta | m² |  | 52331.6954 | 0 |  | 0%
05.02.04 | Cielorraso de placa de roca de yeso tipo EXSOUND, conformado por estructura estándar de perfilería de chapa galvanizada (sistema durlock o similar), soleras de 70 mm. y montantes de 69 mm. Incluso lana de vidrio. | m² |  | 130011.8064 | 0 |  | 0%
05.03 | TABIQUES SANITARIOS
05.03.01 | Tabique sanitario compuesto por paneles de chapa galvanizada nº 18 y estructura de tubos cuadrados 0,40 x 0,40 m. | m² |  | 136658.5114 | 0 |  | 0%
05.03.02 | Tabique divisorio y puerta de gabinete de locales sanitarios, ejecutados con paños conformados por perfilería de aluminio calidad 6063, terminación anodizado mate, placas de aglomerado de 25mm de espesor, acabado en melamina de color y con cantos revestidos en ABS de 2mm. Incluso pie de acero inoxidable | m² | 24.05 | 409374.23 | 9845450.2315 |  | 3.026%
05.03.02 | Revestimiento de placa de roca de yeso tipo “EXSOUND”, conformado por estructura estándar de perfilería de chapa galvanizada (sistema durlock o similar), soleras de 70 mm. y montantes de 69 mm. Incluso lana de vidrio. | m² |  | 113768.5885 | 0 |  | 0%
06 | AISLACIONES |  |  |  |  | 4202002.5605 | 1.291%
06.01 | HIDRÓFUGA HORIZONTAL
06.01.01 | Capa aisladora horizontal doble, con mortero de cemento 1:3 con agregado de material hidrófugo (10%) en el agua de amasado, tipo cajón, espesor 2 cm | m² | 15.4 | 86473.62 | 1331693.748 |  | 0.4093%
06.01.02 | Aislación hidrófuga bajo mortero de asiento en contrapisos | m² | 121.25 | 23672.65 | 2870308.8125 |  | 0.8821%
06.02 | HIDRÓFUGA VERTICAL
06.02.01 | Capa aisladora vertical con mortero de cemento 1:3 y agregado de material hidrófugo (10%) en el agua de amasado, alisada a cuchara, espesor 1,2 cm, incluso membrana asfáltica | m² |  | 20553.8508 | 0 |  | 0%
06.03 | TERMOACÚSTICAS PARA SOLADOS
06.04 | TERMOACÚSTICAS PARA PAREDES
06.04.01 | Aislación de lana de vidrio en rollo, espesor 50 mm con doble papel Kraft, tipo "Fieltro FL" de Acustiver o similar equivalente, incluso soporte de alambre galvanizado Nº 12 formando entramado de 25x25 cm | m² |  | 30084.534 | 0 |  | 0%
06.04.02 | Aislación acústica para paredes y cielorrasos, placas "Fonac class 1" o similar equivalente, ignífugas 1,22x0,61 m, espesor 35 mm | m² |  | 100051.8259 | 0 |  | 0%
06.05 | VARIOS
06.05.01 | Aislación sobre losa existente, comprende dos manos cruzadas de pintura asfáltica, membrana geotextil y terminación con una capa de pintura geotrans | m² |  | 33629.7801 | 0 |  | 0%
07 | CUBIERTAS |  |  |  |  | 46776046.2 | 14.38%
07.01 | INCLINADAS
07.01.01 | Readecuacion de cubierta de chapa de hierro galvanizado Nº 25 se contempla la provisión y colocación de chapas , aislaciones, clavaderas y listones nuevos con el aprovechamiento de la estructura principal, teniendo en cuenta un 15% de de la misma en mal estado a proveer | m² |  | 90700.9388 | 0 |  | 0%
07.01.02 | Cubierta de chapa de hierro galvanizado Nº 24, ondulada, sobre perfil "U" galvanizado, incluso aislacion tipo "isolant" aluminizado 10mm o similar sobre reticula de alambre galvanizado, incluso babetas | m² |  | 152107.2868 | 0 |  | 0%
07.01.02 | Cubierta de chapa simil teja de hierro galvanizado Nº 25, sobre cabriada metálica, incluso aislacion tipo "isolant" aluminizado 10mm o similar | m² | 156 | 299846.45 | 46776046.2 |  | 14.38%
07.01.03 | Cubierta a dos aguas de chapa de hierro galvanizado Nº 24, ondulada, sobre perfil "C" galvanizado de 100x20x15x1,6mm, incluso aislacion tipo "isolant" aluminizado 10mm o similar sobre reticula de alambre galvanizado | m² |  | 124260.7502 | 0 |  | 0%
07.01.03 | Cubierta de pizarra de piedra natural 35x61 cm sobre clavaderas y largueros, comprende aislación hidráulica con membrana líquida "Dizom Lastic Azoteas" de Sibaco o similar equivalente, incluso tejido elástico de fibra poliester, listones de 1"x3" sin cepillar y clavaderas de 1"x2" sin cepillar. (Se considera 30% de reposición de pizarras) | m² |  | 56511.725 | 0 |  | 0%
07.02 | PLANAS
07.02.01 | Techado con membrana geotéxtil transitale, totalmente pegada sobre la superficie | m² |  | 32739.6392 | 0 |  | 0%
07.02.02 | Cubierta formada por barrera de vapor, aislación térmica, contrapiso de pendiente, carpeta de cemento y arena, terminacón: membrana con geotéxtil | m² |  | 150421.7379 | 0 |  | 0%
07.03 | VARIOS
07.03.01 | Pérgola de patio conformada por caños estructurales de hierro 10x15cm y 10x10cm rellenados de hormigón, bastidores de listones WPC tipo UH 17 color Oak o similar equivalente. | m² |  | 480914.265 | 0 |  | 0%
08 | REVOQUES |  |  |  |  | 2552677.0025 | 0.7845%
08.01 | EXTERIORES
08.01.01 | Azotado de mortero de cemento y arena (1:3) con agregado de material hidrófugo. Espesor 6 mm | m² | 6.45 | 9927.05 | 64029.4725 |  | 0.01968%
08.01.02 | Revoque grueso a la cal. 20 litros de mortero ¼:1:3 | m² |  | 21378.1075 | 0 |  | 0%
08.01.03 | Revoque fino para exterior. Mortero ¼:1:3, espesor 5 mm | m² |  | 27586.0513 | 0 |  | 0%
08.01.04 | Revoque exterior completo, comprende azotada impermeable (1:3), grueso (¼:1:3) y fino (¼:1:3) | m² |  | 60905.4986 | 0 |  | 0%
08.02 | INTERIORES
08.02.01 | Revoque interior completo, grueso y fino a la cal terminado a fieltro. 20 litros de mortero ¼:1:4 y 5 litros de mortero 1:2 | m² | 25.75 | 42799.84 | 1102095.88 |  | 0.3387%
08.02.02 | Revoque grueso a la cal bajo revestimientos. 20 litros de mortero 1:1:5 | m² | 55 | 25210.03 | 1386551.65 |  | 0.4261%
08.03 | VARIOS
08.03.01 | Revoque interior completo sobre superficies de hormigón. Comprende azotado de mortero de cemento, grueso y fino a la cal. | m² |  | 57042.325 | 0 |  | 0%
09 | YESERÍA |  |  |  |  | 0 | 0%
09.01 | ENLUCIDO DE PAREDES
09.02 | ENLUCIDO DE PAREDES, MORTEROS PROYECTABLES
09.03 | CIELORRASOS
09.03.01 | Cielorraso yeso suspendido (luz h/6mts),comprende azotado de concreto, grueso y fino a la caI incluso estructura de soporte madera y metal desplegado | m² |  | 106561.57 | 0 |  | 0%
09.03.02 | Cielorraso de yeso aplicado bajo losa. Comprende 5 litros de azotado de concreto 1:3, 20 litros de mortero 1:1:5 y enlucido de yeso | m² |  | 37180.8135 | 0 |  | 0%
09.04 | VARIOS
09.04.01 | Reparación de cielorraso de yeso suspendido. Sin estructura de soporte | m² |  | 47965.0126 | 0 |  | 0%
10 | CIELORRASOS INDEPENDIENTES |  |  |  |  | 0 | 0%
10.01 | Cielorraso de madera, en pino Nacional con tirantería a la vista | m² |  | 46065.5714 | 0 |  | 0%
10.02 | Cielorraso independiente tipo "Spanacustic" con placa "Isotex Glacial" o similar equivalente | m² |  | 101741.2651 | 0 |  | 0%
10.03 | Cielorraso independiente tipo "Phonex" o similar equivalente, formados por vainillas de hierro prepintada, estructura portante y aislación de lana de vidrio de 38 mm | m² |  | 106942.7117 | 0 |  | 0%
10.04 | Cielorraso independiente de vainillas de PVC 200 mm, "Stetic Plas" SP 200 o similar eqivalente | m² |  | 24717.7199 | 0 |  | 0%
10.05 | Cielorraso independiente de chapa galvanizada sinusoidal Nº25, color negro | m² |  | 108632.0913 | 0 |  | 0%
10.06 | Cielorraso independiente de placas OSB | m² |  | 0 | 0 |  | 0%
11 | CONTRAPISOS Y CARPETAS |  |  |  |  | 4032028.1 | 1.239%
11.01 | CONTRAPISOS
11.01.01 | Contrapiso de cascote empastado y apisonado, sobre terreno natural, espesor 12 cm, mortero ¼:1:3:6, incluso film de polietileno 200 mic | m² | 121.25 | 33253.84 | 4032028.1 |  | 1.239%
11.01.02 | Contrapiso alivianado de peso especifico menor a 900 kg/m3 Perlas vírgenes, perfectamente esféricas, de EPS isopor o similar producidas con materia prima de primera calidad y tratadas con el aditivo E.I.A., especialmente formulado, con pH controlado, no corrosivo e inocuo para los materiales con los cuales se emplea. Las perlas de EPS isopor o similar aditivadas ISOCRET o/similar se utilizan como regado liviano para morteros y/u hormigones de tipo ultraliviano, con elevadas propiedades aislantes térmicas y acústicas. El aditivo, presente en la perla de EPS isopor, confiere a la mezcla una muy buena cohesión entre perla y pasta cementicia, sin necesidad de agregar arena. | m² |  | 137273.8699 | 0 |  | 0%
11.01.03 | Contrapiso de cascote empastado, espesor 10 cm, mortero ¼:1:3:6 | m² |  | 36799.3925 | 0 |  | 0%
11.01.04 | Contrapiso de cascote empastado sobre losa, espesor 5,5 cm, mortero ¼:1:3:6 | m² |  | 21072.9121 | 0 |  | 0%
11.01.05 | Contrapiso de pendiente, de cascote empastado sobre losa, espesor medio 0,10 m | m² |  | 40465.3136 | 0 |  | 0%
11.02 | CARPETAS
11.02.01 | Carpeta de mortero de cemento y arena (1:3) con agregado de hidrófugo, espesor 2 cm, terminación fratasado | m² |  | 31353.7962 | 0 |  | 0%
12 | PISOS |  |  |  |  | 15973487.125 | 4.909%
12.01 | PISOS DE MOSAICOS GRANÍTICOS
12.01.01 | Piso de mosaico granítico, base negra 30x30/15x15 cm. Mortero ¼:1:3 | m² |  | 102322.3048 | 0 |  | 0%
12.01.02 | Piso de mosaico granítico, base gris 30x30/25x25 cm. Mortero ¼:1:3 | m² | 121.25 | 113338.11 | 13742245.8375 |  | 4.223%
12.01.03 | Pulido de mosaico granítico a piedra fina | m² |  | 15217.963 | 0 |  | 0%
12.01.04 | Pulido de mosaico granítico, lustrado a plomo | m² | 121.25 | 18401.99 | 2231241.2875 |  | 0.6857%
12.02 | PISOS DE MOSAICOS CALCÁREOS
12.02.01 | Piso de mosaico calcáreo para vereda, base gris, 20x20 cm. Mortero ¼:1:3 | m² |  | 82167.0071 | 0 |  | 0%
12.03 | PISOS DE LAJAS DE HORMIGÓN COMPRIMIDO
12.03.01 | Piso lajas de hormigón comprimido, 40x40 cm. Mortero ½:1:3 | m² |  | 97614.4476 | 0 |  | 0%
12.04 | PISOS CERÁMICOS
12.04.01 | Piso de cerámico rojo, 20x20 cm, para azotea. | m² |  | 90145.1022 | 0 |  | 0%
12.04.02 | Piso de porcelanato 58x58 cm, incluso carpeta de cemento | m² |  | 115111.825 | 0 |  | 0%
12.05 | PISOS DE MADERA
12.05.01 | Pulido de Piso de Madera y encerado | m² |  | 27379.6367 | 0 |  | 0%
12.05.02 | Piso flotante alto tránsito, tablero de fibra de alta densidad recubierto con una lámina de melamina. 1200x192x7 mm | m² |  | 124160.5009 | 0 |  | 0%
12.05.03 | Piso con cámara de entablonado de pino cepillado de 1"x3" sobre cabios de pino Elliotis 3"x6" sin cepillar | m² |  | 23389.7968 | 0 |  | 0%
12.06 | PISOS DE CEMENTO ALISADO
12.06.01 | Piso de cemento alisado. Comprende 20 litros de mortero 1:3, cinco litros de mortero 1:2 y acabado final con cemento puro terminado a la llana | m² |  | 46027.2396 | 0 |  | 0%
12.07 | PISOS TÉCNICOS ELEVADOS
12.08 | PAVIMENTOS
12.08.01 | Suelo cemento y estabilizado granular (Estacionamiento y Playon de maniobras) | m² |  | 46027.2396 | 0 |  | 0%
12.08.02 | Vialidad sobre calle 129 - Pavimento de hormigon con juntas de dilatancion, incluso desmonte tipo cajon sobre calle existente, según plano y memoria. | m² |  | 188338.3258 | 0 |  | 0%
12.10 | VARIOS
12.10.01 | Piso de baldosa vinílica para alto tránsito "indelval" | m² |  | 134620.2972 | 0 |  | 0%
12.10.02 | Piso de goma lisa en rollo "Indelval" tipo geo plus | m² |  | 188722.7095 | 0 |  | 0%
12.10.03 | Piso de ladrillo común colocado de plano, incluso sellado de juntas con mortero de cemento y arena (1:3). Mortero de asiento ½:1:4 | m² |  | 62610.6191 | 0 |  | 0%
12.10.04 | Piso ferrocementicio, espesor medio 13 cm de hormigón H-21, incluso film de polietileno 200mic y malla electrosoldada de 15x15 cm, e incorporación de endurecedores no metálicos. | m² |  | 123377.7316 | 0 |  | 0%
12.10.05 | Piso microcemento alisado Tipo Laxton color, según planos y memoria | m² |  | 18615.6467 | 0 |  | 0%
12.10.06 | Piso de hormigón estriado con alisado de bordes, incluso malla 15 x 15 cm Ø 4,2mm y hormigón tipo H17. | m² |  | 109329.7607 | 0 |  | 0%
12.10.07 | Piso para detección táctil 30x30 | m² |  | 59536.335 | 0 |  | 0%
12.10.08 | Alfombra para escenario estilo Boucle base doble, 100% en Nylon. 2000 gr/m2 mínimo. Altura mínima 5mm de pelo y 7mm total. Comportamiento antiestática permanente. Sobre placas fenólicas de madera laminada | m² |  | 93726.6209 | 0 |  | 0%
12.10.09 | Alfombra para gradas estilo Boucle base doble, 100% en Nylon. 2000 gr/m2 mínimo. Altura mínima 5mm de pelo y 7mm total. Comportamiento antiestática permanente. Sobre placas fenólicas de madera laminada | m² |  | 78193.8039 | 0 |  | 0%
13 | ZÓCALOS |  |  |  |  | 2647078.3305 | 0.8135%
13.01 | GRANÍTICOS
13.01.01 | Zócalo granítico, base gris 10x30 cm. Mortero 1:1:5 | ml | 115.55 | 22908.51 | 2647078.3305 |  | 0.8135%
13.02 | CLACÁREOS
13.03 | CERÁMICOS
13.03.01 | Zócalo cerámico, ídem piso | ml |  | 15859.3463 | 0 |  | 0%
13.03.02 | Zócalo porcellanato 8x30 cm, ídem piso | ml |  | 33895.9111 | 0 |  | 0%
13.04 | DE MADERA
13.04.01 | Zócalo de madera dura 3"x½", sobre tacos de madera amurados. | ml |  | 25088.8214 | 0 |  | 0%
13.04.02 | Zócalo de MDF según planos y memoria | ml |  | 16297.594 | 0 |  | 0%
13.05 | DE PIEDRAS NATURALES
13.05.01
13.06 | VARIOS
13.06.01 | Zócalo de cemento alisado h: 7 cm, quince litros de mortero 1:2 terminado con cemento puro | ml |  | 12241.1128 | 0 |  | 0%
13.06.02 | Zócalo sanitario | ml |  | 16146.5134 | 0 |  | 0%
14 | REVESTIMIENTOS |  |  |  |  | 6350872.836 | 1.952%
14.01 | AZULEJOS
14.02 | CERÁMICOS
14.02.01 | Revestimiento de cerámico blanco mate 30x30 cm, colocación con adhesivo plástico a junta recta, sellada con pastina al tono. Incluso terminación varilla de aluminio. | m² | 92.4 | 68732.39 | 6350872.836 |  | 1.952%
14.02.01 | Revestimiento de cerámico Scop Nieve 33x33 cm, color blanco, o similar equivalente, colocación con adhesivo plástico a junta recta sellada con pastina al tono. | m² |  | 68732.3878 | 0 |  | 0%
14.03 | CEMENTO ALISADO
14.04 | DE MADERA
14.04.01 | Revestimiento acústico de tablas de cedro 1"x2" cepillada, estructura de chapa galvanizada Nº 24; montantes de 69 mm cada 48 cm; solera inferior y superior de 70 mm. Incluso manto de tela vinílica aislante color negro y aislación de lana de vidrio de 50 mm con doble papel Kraft | m² |  | 56656.3966 | 0 |  | 0%
14.05 | MÁRMOLES, GRANITOS, PIEDRAS NATURALES, etc
14.05.01 | Revestimiento de porcelanato 30x30 cm, pulido, colocado a junta recta con adhesivo plástico, incluso sellado de juntas | m² |  | 103940.8741 | 0 |  | 0%
14.06 | VARIOS
14.06.01 | Varilla guardacanto tipo "A-Trim" aluminio de 9 mm cromada largo 2,44 m, o similar equivalente | ml |  | 12669.203 | 0 |  | 0%
14.06.02 | Revestimiento de chapa de hierro galvanizado Nº 25 | m² |  | 135472.1101 | 0 |  | 0%
15 | ESCALERAS, UMBRALES, SÓLIAS, ANTEPECHOS |  |  |  |  | 0 | 0%
15.01 | DE GRANITO RECONSTITUIDO
15.02 | DE MÁRMOL, PIEDRAS NATURALES, etc.
15.03 | CEMENTO ALISADO
15.03.01 | Huella y contrahuella de cemento alisado. Primera capa 1:3; segunda capa 1:2 y terminación con cememto puro. Espesor promedio 3 cm. | m² |  | 70957.824 | 0 |  | 0%
15.03.02 | Zócalo rampante de cemento alisado. Primera capa 1:3; segunda capa 1:2 y terminación con cememto puro. Espesor promedio 3 cm. | ml |  | 57089.1163 | 0 |  | 0%
15.04 | REVESTIMIENTOS ANTIDESLIZANTES
15.04.01
15.05 | SÓLIAS
15.05.01 | Sólias de granito negro | m² |  | 783981.2171 | 0 |  | 0%
15.06 | UMBRALES
15.06.01 | Umbrales y sólias de granito natural. Mortero de asiento 1:1:5 | m² |  | 730645.0099 | 0 |  | 0%
15.07 | ANTEPECHOS
15.07.01 | Antepecho de cemento alisado | ml |  | 26148.6839 | 0 |  | 0%
15.08 | VARIOS
15.08.01 | Nariz de escalón perfil L de alas iguales de 1". | ml |  | 22409.4484 | 0 |  | 0%
15.08.02 | Cinta antidesizante | ml |  | 5469.6442 | 0 |  | 0%
16 | CONDUCTOS HUMEROS Y VENTILACIONES |  |  |  |  | 0 | 0%
16.01 | DE LADRILLOS REFRACTARIOS
16.02 | DE LADRILLOS COMUNES
16.03 | DE HORMGÓN PREMOLDEADO
16.04 | DE CHAPA GALVANIZADA
16.04.01 | Extractor eólico. Disco superior fabricado en chapa galvanizada calibre 24, repujado. Eje: Barra hexagonal de 5/8" en acero 1 2 L 14 o 1040, con cincado alcalino por inmersión, anticorrosivo. Alabes: Fabricados en aluminio relaminado, con una dureza H 18, con 3 nervios de refuerzo de conformado para garantizar una resistencia de vientos de hasta 100Km./hora. Rodamientos blindados, de 750kg, de capacidad de carga de esfuerzo radial cada uno. Portarodamientos en acero estampado con máxima precisión, alojando dos rodamientos aislados totalmente del exterior, engrasados. Rayos de sujeción en planchuelas de acero de 1" ¼ x 1/8” y 1” ¼ x 1/8”, con cincado alcalino, anticorrosión. | ud |  | 872576.6005 | 0 |  | 0%
16.04.02 | Chimenea de campana de laboratorio, construída en chapa galvanizada Calibre 24, sección ø5", remate mediante sombrerete a los cuatro vientos. Incluso extractor cenífrugo eléctrico, en la conexión entre campana y tiraje, de 15 litros/minuto. | ud |  | 305563.7711 | 0 |  | 0%
16.04.03 | Chimenea de termotanque, construída en caño de chapa galvanizada Calibre 24, sección ø4" o ø5", según equipo y normas de aplicación. Remate mediante sombrerete a los cuatro vientos. | ud |  | 209893.3004 | 0 |  | 0%
16.05 | DE PVC
17 | BARANDAS, BALCONES, PASAMANOS, CUPERTINAS |  |  |  |  | 0 | 0%
17.01 | METÁLICAS
17.01.01 | Pasmano formado por tubo estructural de acero de 2" e: 1,25 mm, y barras de fijación de hierro liso redondo ø 10 mm | ml |  | 40959.6231 | 0 |  | 0%
17.01.02 | Pasmano formado por tubo de acero inoxidable de 2" e: 1,25 mm, y barras de fijación de hierro liso redondo ø 10 mm | ml |  | 106964.9289 | 0 |  | 0%
17.01.03 | Baranda formada por tubo de acero inoxidable ø 2", e: 1,5 mm, parante de planchuela 1½", espesor 3/16", tubo estructural 1" y platinas de chapa de 9 mm. Incluso elementos de fijación | ml |  | 299025.0056 | 0 |  | 0%
17.01.04 | Baranda formada por caño redondo ø 2", e: 1,6 mm, parante de caño redondo ø 2", caño redondo 1" y planchuela. Incluso elementos de fijación | ml |  | 283744.4191 | 0 |  | 0%
17.02 | MADERA
17.02.01
17.03 | MAMPOSTERÍA
17.03.01
17.04 | HORMIGÓN
17.04.01
17.05 | VARIOS
17.05.01 | Adecuación de barandas metálicas existentes | ml |  | 2429.6792 | 0 |  | 0%
18 | CARPINTERÍA DE MADERA |  |  |  |  | 1468227.89 | 0.4512%
18.01 | PUERTAS
18.01.01 | TB01 - 0,70 x 2,05 m. Placa de 32mm de espesor en MDF enchapadas en laminados plásticos, con cantoneras perimetrales en perfiles de ABS. | ud |  | 978321.9205 | 0 |  | 0%
18.01.02 | TB02 - 0,90 x 2,05 m. Placa de 32mm de espesor en MDF enchapadas en laminados plásticos, con cantoneras perimetrales en perfiles de ABS. | ud |  | 1197209.181 | 0 |  | 0%
18.02 | VENTANAS
18.02.01 | Ventana con marco y dos hojas batientes de cedro, incluso cortina de enrollar de cedro común | ud |  | 80359.3309 | 0 |  | 0%
18.03 | PORTONES
18.04 | CELOSÍAS, POSTIGOS YCORTINAS
18.05 | VARIOS
18.05.01 | MU01 - 2,12 x 2,20 x 0,70 m. - Mueble compuesto por tres hojas de abrir de melamina MDF 18mm, según memoria. Y tres estantes de melamina MDF 18mm según memoria en interior. Incuso herrajes, bisagras metálicas y cerradura de seguridad. | ud | 1 | 1468227.89 | 1468227.89 |  | 0.4512%
18.05.02 | Alacena con hojas de cedro e interior revestido en melamina. Profundidad 0,30 m y alto de 0,60 m | m² |  | 38783.3634 | 0 |  | 0%
18.05.03 | Barral antipánico. Provisión y colocación | ud |  | 292305.2339 | 0 |  | 0%
18.05.04 | Barral antipánico para puerta de dos hojas. Provisión y colocación | ud |  | 292305.2339 | 0 |  | 0%
18.05.05 | Puesta en valor de Pe 14/15 - 1,60x4,04 m. - Puerta de dos hojas de abrir a batiente con vidrio repartido, cristal laminado de seguridad 3+3, tablero en módulo inferior de madera maciza y banderola. Incluye marco, hojas, contramarco, herrajes y cristales. Se contempla un 20% del valor total de la carpintería, incluso invertir giro de apertura | ud |  | 617320.4361 | 0 |  | 0%
19 | CARPINTERÍA METÁLICA Y HERRERÍA |  |  |  |  | 7515098.09 | 2.31%
19.01 | CHAPA
19.01.01 | CH01 - 1,60 x 2,28 m. Carpintería metálica formada por dos hojas de chapa plegada Nº169, dos paños fijos, marco de chapa plegada Nº 16. Cristal laminado de seguridad según cálculo. Incluso herrajes, tres bisagras a munición reforzadas por hojas, cerradura de seguridad y barral antipánico interior. | ud |  | 387318.9552 | 0 |  | 0%
19.01.02 | CH02 - 1,55 x 2,85 m. Carpintería metálica formada por un paño fijo. Marco de chapa plegada DDNº 18, rejas soldadas de 1x2 en marco. Cristal laminado de seguridad Blisan 3+3. | ud |  | 836409.4723 | 0 |  | 0%
19.01.03 | CH03 - 3,30 x 2,85 m. Carpintería metálica formada por dos hojas de abrir puerta chapa, estructura de tubo 4cm, terminación chapa lisa DDNº18. Cinco paños fijos. Marco de chapa plegada DDNº 18, rejas soldadas de 1x2 en marco. Cristal laminado de seguridad Blisan 3+3. Incluso herrajes, bisagras - pomelas - bronce platil, cerradura de seguridad accionada doble paleta, barral antipánico interior, caño de acero inoxidable 2" lado exterior, pasador vertical superior e inferior. | ud |  | 848227.2817 | 0 |  | 0%
19.01.04 | CH04 - 1,10 x 2,10 m. Carpintería metálica formada por una hoja de abrir puerta chapa, estructura de tubo 4cm, terminación chapa lisa DDNº18. Un paño fijo. Marco de chapa plegada DDNº 18, rejas soldadas de 1x2 en marco. Cristal laminado de seguridad Blisan 3+3. Incluso herrajes, bisagras - pomelas - bronce platil, cerradura de seguridad accionada doble paleta, pasador vertical superior e inferior. | ud |  | 210637.3553 | 0 |  | 0%
19.01.05 | CH05 - 1,80 x 2,10 m. Carpintería metálica formada por dos hojas de abrir puerta chapa, estructura de tubo 4cm, terminación chapa lisa DDNº18, rejillas de ventilación. Marco de chapa plegada DDNº 18, rejas soldadas de 1x2 en marco. Incluso herrajes, bisagras - pomelas - bronce platil, cerradura de seguridad accionada doble paleta, pasador vertical superior e inferior. | ud |  | 207563.7178 | 0 |  | 0%
19.01.06 | CH06 - 3,30 x 0,40 m. Carpintería metálica formada por bastidor perfil L 1", terminación chapa hierro perforada estándar RF 8 - 19, color gris. Altura condicionada al diámetro del rollo de cortina. | ud |  | 96037.4366 | 0 |  | 0%
19.01.07 | CH07 - 1,30 x 0,65 m. Carpintería metálica formada por estructura de perfiles L 2" de borde, con planchuelas de 2" soldadas a bastidor cada 2cm, planchuela soldada de amure a pared. | ud |  | 82918.75 | 0 |  | 0%
19.02 | ALUMINIO
19.02.01 | CA01 - 1,35 x 1,55 m. Carpintería formada por dos hojas de abrir con brazo de empuje y un paño fijo inferior, premarco y marco de aluminio línea Módena o similar equivalente. Incluso cristal laminado de seguridad Blisan 3+3 y herrajes Standar tipo "Módena" o similar equivalente. | ud | 2 | 1288711.29 | 2577422.58 |  | 0.7921%
19.02.02 | CA02 - 1,00 x 0,50 m. Carpintería formada por una hoja de abrir con brazo de empuje, premarco y marco de aluminio línea Módena o similar equivalente. Incluso cristal laminado de seguridad Blisan 3+3 y herrajes Standar tipo "Módena" o similar equivalente. | ud | 2 | 308239.73 | 616479.46 |  | 0.1895%
19.02.03 | CA03 - 2,05 x 0,50 m. Carpintería formada por dos hojas corredizas, premarco y marco de aluminio línea Módena o similar equivalente. Incluso cristal laminado de seguridad Blisan 3+3 y herrajes Standar tipo "Módena" o similar equivalente. | ud | 2 | 211155.39 | 422310.78 |  | 0.1298%
19.02.04 | CA04 - 1,35 x 0,50 m. Carpintería formada por una hoja de abrir con brazo de empuje, premarco y marco de aluminio línea Módena o similar equivalente. Incluso cristal laminado de seguridad Blisan 3+3 y herrajes Standar tipo "Módena" o similar equivalente. | ud | 1 | 416246.91 | 416246.91 |  | 0.1279%
19.02.05 | CA05 - 1,35 x 1,05 m. Carpintería formada por una hoja de abrir con brazo de empuje y un paño fijo inferior, premarco y marco de aluminio línea Módena o similar equivalente. Incluso cristal laminado de seguridad Blisan 3+3 y herrajes Standar tipo "Módena" o similar equivalente. | ud | 1 | 872660.98 | 872660.98 |  | 0.2682%
19.02.06 | CA06 - 3,00 x 2,24 m. Carpintería formada por dos hojas corredizas y dos paños fijos laterales, premarco y marco de aluminio línea Módena o similar equivalente. Incluso cristal laminado de seguridad Blisan 3+3 y herrajes Standar tipo "Módena" o similar equivalente. | ud | 1 | 1523032.98 | 1523032.98 |  | 0.4681%
19.02.07 | P01 - 1,00 x 2,04 m. Carpintería formada por una hoja de abrir y un paño fijo central repartido, premarco y marco de aluminio línea Módena o similar equivalente. Incluso cristal laminado de seguridad Blisan 3+3 y herrajes Standar tipo "Módena" o similar equivalente. | ud | 1 | 1086944.4 | 1086944.4 |  | 0.334%
19.02.07 | CA07 - 1,60 x 0,84 m. Carpintería de aluminio prepintado formada por dos paños fijos, premarco de aluminio y marco de aluminio Aluar línea Módena o similar equivalente. Cristal laminado de seguridad según cálculo. | ud |  | 1086944.3976 | 0 |  | 0%
19.02.08 | A07 - 1,57 x 0,55 m. Carpintería de aluminio prepintado formada por dos hojas corredizas, marco de aluminio línea Módena o similar equivalente, y cristal laminado de seguridad Blisan 3+3. Incluso herrajes Standard tipo Módena o similar equivalente. | ud |  | 99689.2617 | 0 |  | 0%
19.02.09 | A08 - 2,50 x 0,55 m. Carpintería de aluminio prepintado formada por dos hojas corredizas y un paño fijo, marco de aluminio línea Módena o similar equivalente, y cristal laminado de seguridad Blisan 3+3. Incluso herrajes Standard tipo Módena o similar equivalente. | ud |  | 149665.8511 | 0 |  | 0%
19.02.10 | A09 - 3,30 x 2,85 m. Carpintería de aluminio prepintado formada por dos hojas corredizas y dos paños fijos, marco de aluminio línea Módena o similar equivalente, y cristal DVH 24mm. Incluso herrajes Standard tipo Módena o similar equivalente. | ud |  | 865104.8487 | 0 |  | 0%
19.02.11 | A10 - 2,00 x 2,85 m. Carpintería de aluminio prepintado formada por una hoja de abrir y tres paños fijos, marco de aluminio línea Módena o similar equivalente, y cristal laminado de seguridad Blisan 3+3. Incluso herrajes Standard tipo Módena o similar equivalente, cerradura de seguridad tipo Trabex. | ud |  | 375723.0562 | 0 |  | 0%
19.02.12 | A11 - 2,00 x 2,85 m. Carpintería de aluminio prepintado formada por dos paños fijos, marco de aluminio línea Módena o similar equivalente, y cristal laminado de seguridad Blisan 3+3. Incluso herrajes Standard tipo Módena o similar equivalente, y terminación en paño inferior: Fibrofácil melamina haya natural 18mm. | ud |  | 466826.6818 | 0 |  | 0%
19.02.13 | A12 - 2,50 x 2,85 m. Carpintería de aluminio prepintado formada por una hoja de abrir en puerta, dos hojas corredizas en ventana y un paño fijo0, marco de aluminio línea Módena o similar equivalente, y cristal laminado de seguridad Blisan 3+3. Incluso herrajes Standard tipo Módena o similar equivalente, cerradura de seguridad tipo Trabex, y terminación en paño inferior y puerta: Fibrofácil melamina haya natural 18mm. | ud |  | 583301.9999 | 0 |  | 0%
19.02.14 | A13 - 0,90 x 2,85 m. Carpintería de aluminio prepintado formada por una hoja de abrir y un paño fijo, marco de aluminio línea Módena o similar equivalente, y cristal laminado de seguridad Blisan 3+3. Incluso herrajes Standard tipo Módena o similar equivalente, cerradura de seguridad tipo Trabex, y terminación en paños fijos: Fibrofácil melamina haya natural 18mm. | ud |  | 563623.8241 | 0 |  | 0%
19.02.15 | A14 - 3,30 x 2,85 m. Carpintería de aluminio prepintado formada por una hoja de abrir y tres paños fijos, marco de aluminio línea Módena o similar equivalente, y cristal de policarbonato compacto 4mm con UV Cristal. Incluso herrajes Standard tipo Módena o similar equivalente, cerradura de seguridad tipo Trabex. | ud |  | 1084381.4589 | 0 |  | 0%
19.02.16 | A15 - 2,65 x 2,85 m. Carpintería de aluminio prepintado formada por una hoja de abrir y un paño fijo, marco de aluminio línea Módena o similar equivalente, y cristal laminado de seguridad Blisan 3+3. Incluso herrajes Standard tipo Módena o similar equivalente, cerradura de seguridad tipo Trabex, y terminación en paños fijos: Fibrofacil melamina haya natural 18mm. | ud |  | 762008.8475 | 0 |  | 0%
19.02.17 | A15' - 2,50 x 0,60 m. Carpintería de aluminio prepintado formada por un paño fijo, marco de aluminio línea Módena o similar equivalente, y cristal laminado de seguridad Blisan 3+3. | ud |  | 123067.2427 | 0 |  | 0%
19.02.18 | A16 - 1,57 x 1,10 m. Carpintería de aluminio prepintado formada por una hoja tipo guillotina y un paño fijo, marco de aluminio línea Módena o similar equivalente, y cristal laminado de seguridad Blisan 3+3. Incluso herrajes, Standard tipo Módena o similar equivalente. | ud |  | 188429.8372 | 0 |  | 0%
19.02.19 | A17 - 1,35 x 0,60 m. Carpintería de aluminio prepintado formada por un paño fijo, marco de aluminio línea Módena o similar equivalente, y cristal laminado de seguridad Blisan 3+3. | ud |  | 77607.4221 | 0 |  | 0%
19.02.20 | A18 - 3,30 x 0,60 m. Carpintería de aluminio prepintado formada por un paño fijo, marco de aluminio línea Módena o similar equivalente, y cristal laminado de seguridad Blisan 3+3. | ud |  | 122893.7127 | 0 |  | 0%
19.02.21 | A18v - 3,30 x 0,60 m. Carpintería de aluminio prepintado formada por dos hojas proyectantes y un paño fijo, marco de aluminio línea Módena o similar equivalente, y cristal laminado de seguridad Blisan 3+3. Incluso herrajes Standard tipo Módena o similar equivalente. | ud |  | 137285.8888 | 0 |  | 0%
19.02.22 | A18' - 3,30 x 0,60 m. Carpintería de aluminio prepintado formada por dos paños fijos, marco de aluminio línea Módena o similar equivalente, y cristal laminado de seguridad Blisan 3+3. | ud |  | 138848.6756 | 0 |  | 0%
19.02.23 | A19 - 2,00 x 0,60 m. Carpintería de aluminio prepintado formada por una hoja proyectante y un paño fijo, marco de aluminio línea Módena o similar equivalente, y cristal laminado de seguridad Blisan 3+3. Incluso herrajes, Standard tipo Módena o silmilar equivalente. | ud |  | 101425.3833 | 0 |  | 0%
19.02.24 | A20 - 3,55 x 2,85 m. Carpintería de aluminio prepintado formada por un paño fijo, marco de aluminio línea Módena o similar equivalente, y cristal de policarbonato compacto 4mm con UV Transparente. | ud |  | 437962.4349 | 0 |  | 0%
19.03 | PORTONES
19.03.01 | PO 01 - 1,50x2,60 m. Portón plegable de una hoja, marco de chapa DWG Nº 18, hoja de chapa acanalada y bastidor de tubo estructural 40x60 mm, rodamiento de acero templado, incluso tomaportón de cierre y esmalte sintetico. | ud |  | 335469.1184 | 0 |  | 0%
19.03.02 | PO 02 - 2,50x2,60 m. Portón plegable de una hoja, marco de chapa DWG Nº 18, hoja de chapa acanalada y bastidor de tubo estructural 40x60 mm, rodamiento de acero templado, incluso tomaportón de cierre y esmalte sintetico. | ud |  | 22866112.187 | 0 |  | 0%
19.03.03 | PO 02 - 55,90 x 2,48 m. Portón corredizo de hierro sobre riel inferior y rodamiento según memoria y plano de detalle, inlcuso esmalte sintético. | ud |  | 22866112.187 | 0 |  | 0%
19.04 | REJILLAS
19.04.01 | R01 - 2,57 x 0,94 m. Reja de tubos de hierro horizontales de 1x4cm soldados a tubos ídem en los extremos y a planchuelas de 3/4" x 3/16" como refuerzos intermedios. Las planchuelas verticales que se amuren serán a dintel y antepecho, y los tubos de borde a laterales de muros. | ud |  | 104049.8755 | 0 |  | 0%
19.04.02 | R02 - 3,30 x 0,94 m. Reja de tubos de hierro horizontales de 1x4cm soldados a tubos ídem en los extremos y a planchuelas de 3/4" x 3/16" como refuerzos intermedios. Las planchuelas verticales que se amuren serán a dintel y antepecho, y los tubos de borde a laterales de muros. | ud |  | 119866.7317 | 0 |  | 0%
19.04.03 | R03 - 1,60 x 0,94 m. Reja de tubos de hierro horizontales de 1x4cm soldados a tubos ídem en los extremos y a planchuelas de 3/4" x 3/16" como refuerzos intermedios. Los tubos de borde verticales de amurarán a laterales de muros. | ud |  | 82650.5995 | 0 |  | 0%
19.04.04 | R04 - 1,40 x 0,30 m. Rejila de hierro ángulo 7/8" x 1/8" y marco de hierro ángulo 1" x 1/8". | ud |  | 48402.5286 | 0 |  | 0%
19.04.05 | R04' - 1,50 x 0,40 m. Reja de tubos de hierro horizontales de 1x4cm soldados a tubos ídem en los extremos. Los tubos de borde se amurarán a laterales de muros. | ud |  | 61716.5252 | 0 |  | 0%
19.04.06 | R05 - 1,57 x 0,55 m. Reja de tubos de hierro horizontales de 1x4cm soldados a tubos ídem en los extremos. Los tubos de borde se amurarán a laterales de muros. | ud |  | 62414.3276 | 0 |  | 0%
19.04.07 | R06 - 2,50 x 0,55 m. Reja de tubos de hierro horizontales de 1x4cm soldados a tubos ídem en los extremos y a planchuelas de 3/4" x 3/16" como refuerzos intermedios. Las planchuelas verticales se amurarán a dintel y antepecho, y los tubos de borde a laterales de muros. | ud |  | 71020.5582 | 0 |  | 0%
19.04.08 | R07 - 2,45 x 1,10 m. Reja de tubos de hierro horizontales de 1x4cm soldados a tubos ídem en los extremos y a planchuelas de 3/4" x 3/16" como refuerzos intermedios. Las planchuelas verticales se amurarán a dintel y antepecho, y los tubos de borde a laterales de muros. | ud |  | 101258.6656 | 0 |  | 0%
19.04.09 | R08 - 3,30 x 1,10 m. Reja de tubos de hierro horizontales de 1x4cm soldados a tubos ídem en los extremos y a planchuelas de 3/4" x 3/16" como refuerzos intermedios. Las planchuelas verticales se amurarán a dintel y antepecho, y los tubos de borde a laterales de muros. | ud |  | 119866.7317 | 0 |  | 0%
19.04.10 | R09 - 3,30 x 0,60 m. Reja de tubos de hierro horizontales de 1x4cm soldados a tubos ídem en los extremos y a planchuelas de 3/4" x 3/16" como refuerzos intermedios. Las planchuelas verticales se amurarán a dintel y antepecho, y los tubos de borde a laterales de muros. | ud |  | 93815.4392 | 0 |  | 0%
19.04.11 | CE01 - 3,30 x 2,90 m. Cortina de enrollar de chapa galvanizada, formada por tablillas microperforadas de 85mm e:0,75mm. Zócalo de terminación. Guía vertical. Incluso cerradura lateral para candados en zócalo, tope para límite de altura. | ud |  | 483887.0247 | 0 |  | 0%
19.04.12 | CE02 - 2,70 x 1,10 m. Cortina de enrollar de chapa galvanizada, formada por tablillas microperforadas de 85mm e:0,75mm. Zócalo de terminación. Guía vertical. Incluso cerradura lateral para candados en zócalo, tope para límite de altura. | ud |  | 193135.992 | 0 |  | 0%
19.05 | VARIOS
19.05.01 | TS 01 - 0,70 x 1,90 m. Carpintería compuesta por una hoja de abrir con estructura interior de tubos cuadrados 40 x 40 mm, con una diagonal interior de refuerzo. Box integral de paredes y hoja practicable, estructura principal en tubo galvanizado 40x40 abulanado a paramento y apoyado en piso con terminal de goma. Marco de Ch plegada galvanizada N° 18. Inluso herrajes, tres bisagras a municion reforzada por hoja, con cerradura de baño libre - ocupado. | ud |  | 62679.1072 | 0 |  | 0%
19.05.02 | Puesta en valor y reacondicionamiento de carpinterias metalicas existente según planos y memoria, comprende ajustes menores, lubricación de herrajes, reemplazo de paños vidriados rotos y provisión de piezas faltantes o deterioradas, se toma como parametro un deterioro de la carpinteria no mayor al 25% de la totalidad de la misma | m² |  | 44986.5148 | 0 |  | 0%
19.05.03 | CE01 - 1,60 x 3,20 m. Carpintería metálica existente. Marco y hojas existentes a restaurar y modificar. Suplemento de chapa plegada Nº16 o tubo estructural 200x100. | ud |  | 230119.2402 | 0 |  | 0%
19.05.03 | Parasol rebatible de aluminio | ml |  | 82932.3669 | 0 |  | 0%
19.05.04 | Celosía metálica formada por bastidores de tubo estructural de 40x40x1,53 mm, y trama lineal de tubo estructural de 15x25x0,55 mm | ud |  | 93892.2787 | 0 |  | 0%
19.05.05 | Barral antipánico | ud |  | 292305.2339 | 0 |  | 0%
19.05.06 | C 01 - 4,80x2,90 m. Recolocación de carpintería de aluminio existente | m² |  | 49665.9739 | 0 |  | 0%
19.05.07 | Escalera metálica compuesta por vigas laterales en PNU de 80mm. Peldaños en bastidor de perfil "L" de 2" y chapa tipo semilla de melón. | ud |  | 2350261.442 | 0 |  | 0%
20 | CARPINTERÍAS DE PVC |  |  |  |  | 0 | 0%
20.01 | PUERTAS
20.02 | VENTANAS
20.03 | PORTONES
20.04 | CELOSÍAS Y POSTIGOS
20.05 | VARIOS
0%
21 | CARPINTERÍAS COMBINADAS |  |  |  |  | 7916155.2 | 2.433%
21.01 | PUERTAS
21.01.01 | PC02 - 1,00 x 2,10 m. - Carpintería combinada formada por una hoja de abrir, bastidor de cedro 2"x2", estructura tipo nido de abeja doble terciado, terminación enchapado en cedro 11/2". Marco de chapa plegada DDNº 18. Incluso herrajes, bisagras - pomelas - bronce platil, y cerradura de seguridad accionada doble paleta. | ud | 2 | 823340.26 | 1646680.52 |  | 0.5061%
21.01.02 | PC03 - 0,60 x 1,65 m. - Carpintería combinada formada por una hoja de abrir, chapa galvanizada Nº18", estructura de tubos 40x40mm, con diagonal interior de refuerzo. Marco de chapa plegada DDNº 18. Incluso herrajes, 3 bisagras por hoja, y picaporte LIBRE - OCUPADO. | ud | 14 | 447819.62 | 6269474.68 |  | 1.927%
21.01.03 | CC02 - 0,90 x 2,85 m. - Carpintería combinada formada por una hoja de abrir, bastidor de cedro 2"x2", estructura tipo nido de abeja doble terciado, terminación enchapado en cedro 1 ½". Un paño fijo. Marco de chapa plegada DDNº 18. Cristal laminado de seguridad Blisan 3+3. Incluso herrajes, bisagras - pomelas - bronce platil, cerradura de seguridad accionada doble paleta. | ud |  | 312956.4018 | 0 |  | 0%
21.01.04 | CC03 - 0,70 x 2,10 m. - Carpintería combinada formada por una hoja de abrir, bastidor de cedro 2"x2", estructura tipo nido de abeja doble terciado, terminación enchapado en cedro 1 ½". Marco de chapa plegada DDNº 18. Incluso herrajes, bisagras - pomelas - bronce platil, cerradura de seguridad accionada doble paleta. | ud |  | 176277.2261 | 0 |  | 0%
21.01.05 | CC04 - 0,90 x 2,10 m. - Carpintería combinada formada por una hoja corrediza, bastidor de cedro 2"x2", estructura tipo nido de abeja doble terciado, terminación enchapado en cedro 1 ½". Marco de embutir para pared de Durlock, de chapa plegada DDNº 18. Incluso herrajes, cerradura de seguridad. | ud |  | 197265.8162 | 0 |  | 0%
21.01.06 | CC05 - 1,00 x 2,10 m. - Carpintería combinada formada por una hoja de abrir, bastidor de cedro 2"x2", estructura tipo nido de abeja doble terciado, terminación enchapado en cedro, chapa inferior (ambos lados) en acero inoxidable. Marco de chapa plegada DDNº 18. Incluso herrajes, bisagras - pomelas - bronce platil, cerradura de seguridad accionada doble paleta. | ud |  | 207760.1113 | 0 |  | 0%
21.01.07 | CC06 - 0,93 x 1,70 m. - Tabique sanitario compuesto por estructura de aluminio apoyada en patas regulables, una hoja de abrir, placas de MDF de 25mm revestidos en melamina, cantos de ABS y/o aluminio. Incluso herrajes, cerradura libre - ocupado. | ud |  | 389661.2262 | 0 |  | 0%
21.01.08 | CC07 - 2,78 x 1,70 m. - Tabique sanitario compuesto por estructura de aluminio apoyada en patas regulables, una hoja de abrir, placas de MDF de 25mm revestidos en melamina, cantos de ABS y/o aluminio, chapa inferior en acero inoxidable (ambos lados). Incluso herrajes, cerradura libre - ocupado. | ud |  | 473615.5869 | 0 |  | 0%
21.01.09 | CC08 - 0,80 x 2,10 m. - Carpintería combinada formada por una hoja de abrir, bastidor de cedro 2"x2", estructura tipo nido de abeja doble terciado, terminación enchapado en cedro 1½". Marco de chapa plegada DDNº 18. Incluso herrajes, bisagras - pomelas - bronce platil, cerradura de seguridad accionada doble paleta. | ud |  | 186771.5212 | 0 |  | 0%
21.01.10 | CC09 - 0,80 x 2,10 m. - Carpintería combinada formada por una hoja de abrir, bastidor de cedro 2"x2", estructura tipo nido de abeja doble terciado, terminación madera para pintar. Un paño fijo. Marco de chapa plegada DDNº 18. Cristal laminado de seguridad Blisan 3+3. Incluso herrajes, bisagras - pomelas - bronce platil. | ud |  | 206760.6547 | 0 |  | 0%
21.01.11 | CC10 - 0,80 x 2,10 m. - Carpintería combinada formada por una hoja corrediza, bastidor de cedro 2"x2", estructura tipo nido de abeja doble terciado, terminación madera para pintar. Marco de embutir, de chapa plegada DDNº 18. Incluso herrajes, cerradura de seguridad. | ud |  | 206760.6547 | 0 |  | 0%
21.01.12 | CC11 - 1,42 x 2,10 m. - Carpintería combinada formada por dos hojas corredizas, aglomerado de e:18mm enchapado madera para pintar. Marco de aluminio, sobre banquina de Hº de h:10cm. Incluso herrajes, tiradores, cerradura de seguridad para puertas corredizas. | ud |  | 252235.9334 | 0 |  | 0%
21.01.13 | CC12 - 0,90 x 2,10 m. - Carpintería combinada formada por una hoja de abrir, bastidor de cedro 2"x2", estructura tipo nido de abeja doble terciado, terminación enchapado en cedro 1½". Marco de chapa plegada DDNº 18. Incluso herrajes, bisagras - pomelas - bronce platil, cerradura de seguridad accionada doble paleta. | ud |  | 197265.8162 | 0 |  | 0%
21.01.14 | CC13 - 2,30 x 2,25 m. - Carpintería formada por perfiles de WPC tipo UH25, color Oak, unidos por tubo de aluminio y sujetos a estructura metálica y/o muro. | ud |  | 357678.6126 | 0 |  | 0%
21.01.15 | CC14 - 3,45 x 2,40 m. - Carpintería formada por perfiles de WPC tipo UH25, color Oak, unidos por tubo de aluminio y sujetos a estructura metálica y/o muro. | ud |  | 477613.4136 | 0 |  | 0%
21.01.16 | CC15 - 6,00 x 1,85 m. - Carpintería formada por perfiles de WPC tipo UH25, color Oak, unidos por tubo de aluminio y sujetos a estructura HºAº. Sistema de estructura oculto caño 30x20mm. | ud |  | 345365.3064 | 0 |  | 0%
21.02 | VENTANAS
21.02.01 | C 07. 2,32x1,20. Ventana de dos hojas batientes, formada por marco de chapa DD DWG Nº 18 y hojas de tubo estructural para vidrio entero | ud |  | 223211.6799 | 0 |  | 0%
21.03 | PORTONES
21.04 | REJAS, CELOSÍAS Y POSTIGOS
21.05 | VARIOS
21.05.01 | Barral antipánico doble completo | ud |  | 292305.2339 | 0 |  | 0%
22 | INSTALACIÓN ELÉCTRICA |  |  |  |  | 15812010.6 | 4.859%
22.01 | CIRCUITOS DE ALUMBRADO
22.01.01 | Boca de iluminación completa. Cañerías y accesorios de hierro negro semipesado ø ¾" | boca | 24 | 202609.16 | 4862619.84 |  | 1.494%
22.01.02 | Recableado de boca de iluminación existente. Comprende Cables, modulos de punto y accesorios, todo en primera marca y calidad, incluso extraccion de cableado existente | boca |  | 92355.1672 | 0 |  | 0%
22.01.02 | Boca de iluminación sobre bandeja | boca |  | 92355.1672 | 0 |  | 0%
22.02 | CIRCUITOS DE TOMACORRIENTE
22.02.01 | Boca de tomacorriente para usos generales completa. Cañerías y accesorios de hierro negro semipesado ø ¾" | boca | 10 | 186093.46 | 1860934.6 |  | 0.5719%
22.02.02 | Recableado de boca de tomacorriente, para usos generales, existente. Comprende Cables, módulos de punto y accesorios, todo en primera marca y calidad, incluso extraccion de cableado existente | boca |  | 97527.9641 | 0 |  | 0%
22.02.03 | Boca de tomacorriente para usos especiales completa. Cañerías y accesorios de hierro negro semipesado ø 1" | boca | 2 | 233560.3 | 467120.6 |  | 0.1436%
22.02.04 | Recableado de boca de tomacorriente, para usos Especiales, existente. Comprende Cables, modulos de punto y accesorios, todo en primera marca y calidad, incluso extraccion de cableado existente | boca |  | 103076.6858 | 0 |  | 0%
22.03 | GABINETES Y TABLEROS
22.03.01 | Tablero de embutir metálico para veinte bocas DIN, reglamentario | ud |  | 192348.0736 | 0 |  | 0%
22.03.02 | Tablero de embutir metálico para treinta y seis bocas DIN, reglamentario | ud |  | 241263.6897 | 0 |  | 0%
22.03.03 | Tablero exterior metálico para diez bocas, DIN estanco, 300x200x100. "Gabexel" o similar e quivalente | ud |  | 155695.8361 | 0 |  | 0%
22.03.04 | Tablero exterior metálico para veinte bocas, DIN estanco, 300x450x100. "Gabexel" o similar e quivalente | ud |  | 224858.4431 | 0 |  | 0%
22.03.05 | Tablero exterior metálico para treinta y seis bocas, DIN estanco, 300x600x100. "Gabexel" o similar e quivalente | ud |  | 262937.2827 | 0 |  | 0%
22.03.05 | Tablero exterior metálico para sesenta bocas, DIN estanco, | ud | 1 | 385576.11 | 385576.11 |  | 0.1185%
22.03.06 | Gabinete modular de chapa DWG Nº 16 de 1500x900x300 mm, "Gen Rod" o similar equivalente | ud |  | 263936.2273 | 0 |  | 0%
22.03.07 | Gabinete modular de chapa DWG Nº 16 de 1500x450x300 mm, "Gen Rod" o similar equivalente | ud |  | 217203.1087 | 0 |  | 0%
22.03.08 | Gabinete modular de chapa DWG Nº 16 de 900x750x225 mm, "Gen Rod" o similar equivalente | ud |  | 209794.9223 | 0 |  | 0%
22.03.09 | Gabinete modular de chapa DWG Nº 16 de 1200x750x225 mm, "Gen Rod" o similar equivalente | ud |  | 481615.9973 | 0 |  | 0%
22.03.10 | Gabinete modular de chapa DWG Nº 16 de 600x450x225 mm, "Gen Rod" o similar equivalente | ud |  | 393743.0635 | 0 |  | 0%
22.04 | PROTECCIONES (Disyuntores y térmica)
22.04.01 | Interruptor termomagnético bipolar 2x10 A 10 kA "C" C60N, "Merlin Gerin" o similar equivalente | ud | 4 | 28972.76 | 115891.04 |  | 0.03562%
22.04.02 | Interruptor termomagnético bipolar 2x16 A 10 kA "C" C60N, "Merlin Gerin" o similar equivalente | ud | 3 | 28972.76 | 86918.28 |  | 0.02671%
22.04.03 | Interruptor termomagnético bipolar 2x20 A 10 kA "C" C60N, "Merlin Gerin" o similar equivalente | ud | 3 | 28972.76 | 86918.28 |  | 0.02671%
22.04.04 | Interruptor termomagnético bipolar 2x32 A, "Merlin Gerin" o similar equivalente | ud |  | 29698.5593 | 0 |  | 0%
22.04.05 | Interruptor termomagnético bipolar 2x40 A, "Merlin Gerin" o similar equivalente | ud |  | 29698.5593 | 0 |  | 0%
22.04.06 | Interruptor termomagnético bipolar 2x50 A, "Merlin Gerin" o similar equivalente | ud |  | 30892.3104 | 0 |  | 0%
22.04.07 | Interruptor termomagnético tetrapolar 4x16 A 6 kA "C" C60N, "Merlin Gerin" o similar equivalente | ud | 1 | 50111.71 | 50111.71 |  | 0.0154%
22.04.07 | Interruptor termomagnético tetrapolar 4x25 A 6 kA "C" C60N, "Merlin Gerin" o similar equivalente | ud |  | 50111.7086 | 0 |  | 0%
22.04.08 | Interruptor termomagnético tetrapolar 4x32 A 6 kA "C" C60N, "Merlin Gerin" o similar equivalente | ud | 1 | 51603.38 | 51603.38 |  | 0.01586%
22.04.09 | Interruptor termomagnético tetrapolar 4x40 A 6 kA "C" C60N, "Merlin Gerin" o similar equivalente | ud |  | 51603.3777 | 0 |  | 0%
22.04.10 | Interruptor termomagnético tetrapolar 4x50 A, "Merlin Gerin" o similar equivalente | ud |  | 54687.681 | 0 |  | 0%
22.04.11 | Interruptor termomagnético tetrapolar 4x63 A INS80, "Telemecanique" o similar equivalente | ud |  | 54687.681 | 0 |  | 0%
22.04.12 | Interruptor termomagnético tetrapolar 4x80 A INS80, "Telemecanique" o similar equivalente | ud |  | 689481.2743 | 0 |  | 0%
22.04.13 | Interruptor termomagnético tetrapolar 4x100 A, "Merlin Gerin" o similar equivalente | ud |  | 663395.6045 | 0 |  | 0%
22.04.14 | Interruptor termomagnético tetrapolar 4x125 A, "Merlin Gerin" o similar equivalente | ud |  | 783044.3907 | 0 |  | 0%
22.04.15 | Interruptor termomagnético tetrapolar 4x150 A, "Merlin Gerin" o similar equivalente | ud |  | 1734513.2089 | 0 |  | 0%
22.04.16 | Interruptor termomagnético tetrapolar 4x250 A, "Merlin Gerin" o similar equivalente | ud |  | 1891323.7075 | 0 |  | 0%
22.04.17 | Interruptor termomagnético tetrapolar 4x400 A, "Merlin Gerin" o similar equivalente | ud |  | 2391922.4809 | 0 |  | 0%
22.04.18 | Interruptor termomagnético tetrapolar 4x630 A 50 kA NS630N, "Merlin Gerin" o similar equivalente | ud |  | 3526484.7422 | 0 |  | 0%
22.04.19 | Interruptor termomagnético tetrapolar 4x1000 A 50 kA, "Merlin Gerin" o similar equivalente | ud |  | 4102768.1213 | 0 |  | 0%
22.04.20 | Disyuntor diferencial bipolar 2x25 A 30 mA ID sistema Multi 9, "Merlin Gerin" o similar equivalente | ud | 3 | 171572.4 | 514717.2 |  | 0.1582%
22.04.21 | Disyuntor diferencial bipolar 2x40 A 30 mA ID sistema Multi 9, "Merlin Gerin" o similar equivalente | ud |  | 262598.511 | 0 |  | 0%
22.04.22 | Disyuntor diferencial bipolar 2x63 A 30 mA ID sistema Multi 9, "Merlin Gerin" o similar equivalente | ud |  | 437851.3901 | 0 |  | 0%
22.04.23 | Disyuntor diferencial bipolar 2x80 A 30 mA ID sistema Multi 9, "Merlin Gerin" o similar equivalente | ud |  | 294417.6205 | 0 |  | 0%
22.04.24 | Disyutor diferencial tetrapolar 4x25 A, 30 mA tipo ID Si "Merlin Gerin" o similar equivalente | ud |  | 730914.8355 | 0 |  | 0%
22.04.25 | Disyutor diferencial tetrapolar 4x32 A, 30 mA tipo ID Si "Merlin Gerin" o similar equivalente | ud |  | 735249.5541 | 0 |  | 0%
22.04.26 | Disyutor diferencial tetrapolar 4x40 A, 30 mA tipo ID Si "Merlin Gerin" o similar equivalente | ud |  | 797153.9566 | 0 |  | 0%
22.04.27 | Disyutor diferencial tetrapolar 4x50 A, 30 mA tipo ID Si "Merlin Gerin" o similar equivalente | ud |  | 736870.1944 | 0 |  | 0%
22.04.28 | Disyutor diferencial tetrapolar 4x63 A, 30 mA tipo ID Si "Merlin Gerin" o similar equivalente | ud |  | 1169860.216 | 0 |  | 0%
22.04.29 | Disyutor diferencial tetrapolar 4x100 A, 30 mA tipo ID Si "Merlin Gerin" o similar equivalente | ud |  | 1198136.736 | 0 |  | 0%
22.04.30 | Disyutor diferencial tetrapolar 4x125 A, 30 mA tipo ID Si "Merlin Gerin" o similar equivalente | ud |  | 1403938.2423 | 0 |  | 0%
22.04.31 | Disyutor diferencial tetrapolar 4x200 A, 30 mA tipo ID Si "Merlin Gerin" o similar equivalente | ud |  | 1763121.424 | 0 |  | 0%
22.04.32 | Disyutor diferencial tetrapolar 4x320 A, 30 mA tipo ID Si "Merlin Gerin" o similar equivalente | ud |  | 2107716.3854 | 0 |  | 0%
22.04.33 | Conmutator amperométrico trifasico (0 - 100A) | ud |  | 242614.665 | 0 |  | 0%
22.04.34 | Conmutator amperometrico trifasico (0 - 250A) | ud |  | 250805.3033 | 0 |  | 0%
22.04.35 | Conmutator amperométrico trifasico (0 - 400A) | ud |  | 250718.0053 | 0 |  | 0%
22.04.36 | Conmutator voltimétrico trifasico (0 - 400V) | ud |  | 127877.4022 | 0 |  | 0%
22.04.37 | Transformador de intensidad 400A 10 VA vent 8x40 resina Cla 1 CL-1/V "Nollmann" o similar equivalente | ud |  | 189622.0613 | 0 |  | 0%
22.04.38 | Transformador de intensidad 220A a 12 V 200 W con tapas para pileta. "Cosmos" o similar equivalente | ud |  | 2554995.7597 | 0 |  | 0%
22.04.38 | NR/NS 160 | ud |  | 2554995.7597 | 0 |  | 0%
22.04.38 | Fusible 1A 10x38 | ud |  | 0 | 0 |  | 0%
22.05 | ARTEFACTOS
22.05.01 | Artefacto de iluminacion "SATURNO 165" de Lumenac o similar equivalente | ud |  | 154751.464 | 0 |  | 0%
22.05.02 | Artefacto de iluminacion "SUPER 50" de Lumenac o similar equivalente | ud |  | 324773.8176 | 0 |  | 0%
22.05.03 | Artefacto de iluminacion "TREND P 24/830" de Artelum o similar equivalente | ud | 24 | 68177.84 | 1636268.16 |  | 0.5029%
22.05.04 | Artefacto de iluminacion "PROA" Lucciola o similar equivalente | ud |  | 76951.0683 | 0 |  | 0%
22.05.05 | Artefacto de iluminacion "TIMBER LED" Lucciola o similar equivalente | ud |  | 70255.708 | 0 |  | 0%
22.05.06 | Artefacto de iluminacion "KEVIN" Lucciola o similar equivalente | ud |  | 165584.091 | 0 |  | 0%
22.05.07 | Artefacto de iluminacion "INDUS" Lucciola o similar equivalente | ud |  | 338907.8496 | 0 |  | 0%
22.05.08 | Artefacto de iluminacion "LINE LED L49" de Artelum o similar equivalente | ud | 3 | 75867.29 | 227601.87 |  | 0.06995%
22.05.09 | Artefacto de iluminacion "BOXER" Cod. 75110 PTL Artelum o similar equivalente. Louver tipo rejilla. | ud |  | 67260.7125 | 0 |  | 0%
22.05.10 | Artefacto de iluminacion "BOXER" Cod. 75110 PTL Artelum o similar equivalente. Difusor de policarbonato. | ud |  | 52016.6232 | 0 |  | 0%
22.05.11 | Artefacto de iluminacion "ASTRO LED" 40/830 Lumenac o similar equivalente | ud |  | 70659.7384 | 0 |  | 0%
22.05.12 | Artefacto de iluminacion "POLO P" 18/830 (215x215x35) Lumenac o similar equivalente | ud |  | 58313.2002 | 0 |  | 0%
22.05.13 | Artefacto de iluminacion "POLO P" 12/830 (165x165x35) Lumenac o similar equivalente | ud |  | 55549.0029 | 0 |  | 0%
22.05.14 | Artefacto de iluminacion "SATURNO 100" Lumenac o similar equivalente | ud |  | 52415.4064 | 0 |  | 0%
22.05.15 | Artefacto de iluminacion "MILI IV" Cod. 42052 Artelum o similar equivalente | ud |  | 72230.658 | 0 |  | 0%
22.05.16 | Artefacto de iluminacion "LABEX" Cod. 40047 Artelum o similar equivalente | ud |  | 52829.454 | 0 |  | 0%
22.05.17 | Artefacto de iluminacion "BLACKLITE". Lumenac o similar equivalente | ud |  | 67242.8913 | 0 |  | 0%
22.05.18 | Artefacto de iluminacion "MAX LED PRO 180". Lumenac o similar equivalente | ud |  | 111547.8971 | 0 |  | 0%
22.05.19 | Artefacto de iluminacion "INDICO LED" 12w. Indular o similar equivalente | ud |  | 56044.5244 | 0 |  | 0%
22.05.20 | Artefacto de iluminacion "ZENIT" 60w. Artelum o similar equivalente | ud |  | 290523.3297 | 0 |  | 0%
22.05.21 | Artefacto de iluminacion "GOU" Cod. 74517 120w. Artelum o similar equivalente | ud |  | 81591.4548 | 0 |  | 0%
22.05.21 | Farola Cabezal "Lucciola modelo FLOW" sobre columna metálica redonda de 3"x2,5mm de 2,50 m de altur | ud |  | 236340.1124 | 0 |  | 0%
22.05.22 | Ventilador de techo 100W Acero negro S/luz - RPM: 850 - Núcleo de motor: 20mm. Rodamientos 220V 50H | ud |  | 545917.5888 | 0 |  | 0%
22.05.23 | Lámpara de colgar "GALPONERA" apta iluminación LED, diametro 50cm. | ud |  | 133646.1922 | 0 |  | 0%
22.06 | PARARRAYOS
22.06.01 | Puntas captoras | ud |  | 908895.8098 | 0 |  | 0%
22.07 | PUESTA A TIERRA
22.07.01 | Jabalina de cobre ¾"x1,50 m, incluso cable de 16 mm², morceto y conexiones | ud | 1 | 743309.16 | 743309.16 |  | 0.2284%
22.07.02 | Jabalina de cobre ¾"x3,00 m, incluso cable de 16 mm², morceto y conexiones | ud |  | 863097.48 | 0 |  | 0%
22.08 | TELEFONÍA Y DATOS
22.08.01 | Instalación de boca telefónica completa | ud | 2 | 578296.33 | 1156592.66 |  | 0.3554%
22.09 | REDES INFORMÁTICAS
22.09.01 | Instalación de boca de datos completa, formada por conducción en pisocanal, incluso accesorios, cableado UTP categoria 6. Contemplando sobre excedente de al menos 1,50 metros de longitud y rematando en una ficha macho RJ45 para su conexionado | ud | 2 | 253961.08 | 507922.16 |  | 0.1561%
22.10 | SEGURIDAD Y EMERGENCIAS
22.10.01 | Instalación de boca para sensores | ud |  | 104473.6952 | 0 |  | 0%
22.10.02 | Colocación de sirena interior | ud |  | 84231.8446 | 0 |  | 0%
22.10.03 | Instalación de boca para centrales de alarma, cañería exterior, tipo cable canal | ud |  | 122176.9441 | 0 |  | 0%
22.10.04 | Instalación de boca de audio | ud |  | 122176.9441 | 0 |  | 0%
22.10.04 | Instalación de boca de video | ud |  | 122176.9441 | 0 |  | 0%
22.10.05 | Luz de emergencia 1x20 wats, autonomía 3,5 a 7 hs. "Atomlux" o similar equivalente | ud | 5 | 98953.89 | 494769.45 |  | 0.1521%
22.10.06 | Cartel autónomo "Salida de emergencia" (Permanente), Gammasonic o similar equivalente | ud | 5 | 133709.96 | 668549.8 |  | 0.2055%
22.10.07 | Cartel tipo Led "Salida", Gammasonic o similar equivalente | ud |  | 80932.9588 | 0 |  | 0%
22.11 | VARIOS
22.11.01 | Excavación para tendido de cable subterráneo reglamentario, no menor de 0,70 m de profundidad. | ml |  | 39732.7004 | 0 |  | 0%
22.11.02 | Tendido de cable subterráneo de 2x16 mm² | ml |  | 28708.2819 | 0 |  | 0%
22.11.02 | Tendido de cable de 3x25 mm² +N+T | ml |  | 25107.7841 | 0 |  | 0%
22.11.03 | Tendido de cable de 4x6 mm² por bandeja | ml | 40 | 25107.78 | 1004311.2 |  | 0.3086%
22.11.04 | Tendido de cable subterráneo de 4x10 + PE mm² | ml |  | 133399.7544 | 0 |  | 0%
22.11.05 | Tendido de cable de 4x16 mm² | ml |  | 57762.2325 | 0 |  | 0%
22.11.06 | Tendido de cable subterráneo de 4x 2,5 + PE | ml | 55 | 16186.82 | 890275.1 |  | 0.2736%
22.11.07 | Tendido de cable subterráneo de 3x70 + 35 mm² | ml |  | 201060.1682 | 0 |  | 0%
22.11.08 | Tendido de cable subterráneo de 3x120 + 70 mm² | ml |  | 342114.1905 | 0 |  | 0%
22.11.09 | Bandeja perforada 100x50 mm | ml |  | 30029.8965 | 0 |  | 0%
22.11.10 | Bandeja perforada 150x50x3000 mm | ml |  | 29620.9515 | 0 |  | 0%
22.11.11 | Bandeja perforada 300x50x3000 mm | ml |  | 54519.5521 | 0 |  | 0%
22.11.12 | Rack | ud |  | 664204.2065 | 0 |  | 0%
22.11.13 | Pilar de Luz T3 | ud |  | 243298.2922 | 0 |  | 0%
22.11.14 | Tendido de cable 4mm | ml |  | 12523.4686 | 0 |  | 0%
22.11.15 | Zócalo ducto | ml |  | 54519.5521 | 0 |  | 0%
23 | INSTALACIÓN SANITARIA |  |  |  |  | 143143643.639 | 43.99%
23.01 | AGUA. CAÑERIAS Y ACCESORIOS
23.01.01 | Cañerías y accesorios de polipropileno para uniones por termofusión ø 0,013 m, tipo "Acqua System PN 20" pesado, o similar equivalente | ml | 10.85 | 31909.14 | 346214.169 |  | 0.1064%
23.01.02 | Cañerías y accesorios de polipropileno para uniones por termofusión ø 0,019 m, tipo "Acqua System PN 20" pesado, o similar equivalente | ml | 39.65 | 34713.09 | 1376374.0185 |  | 0.423%
23.01.03 | Cañerías y accesorios de polipropileno para uniones por termofusión ø 0,025 m, tipo "Acqua System PN 20" pesado, o similar equivalente | ml |  | 40428.2761 | 0 |  | 0%
23.01.04 | Cañerías y accesorios de polipropileno para uniones por termofusión ø 0,032 m, tipo "Acqua System PN 20" pesado, o similar equivalente | ml |  | 46483.7809 | 0 |  | 0%
23.01.05 | Cañerías y accesorios de polipropileno para uniones por termofusión ø 0,038 m, tipo "Acqua System PN 20" pesado, o similar equivalente | ml |  | 55277.6482 | 0 |  | 0%
23.01.06 | Cañerías y accesorios de polipropileno para uniones por termofusión ø 0,050 m, tipo "Acqua System PN 20" pesado, o similar equivalente | ml | 62.75 | 65143.61 | 4087761.5275 |  | 1.256%
23.01.07 | Cañerías y accesorios de polipropileno para uniones por termofusión ø 0,063 m, tipo "Acqua System PN 20" pesado, o similar equivalente | ml |  | 64526.2674 | 0 |  | 0%
23.01.08 | Cañerías y accesorios de polipropileno para uniones por termofusión ø 0,075 m, tipo "Acqua System PN 20" pesado, o similar equivalente | ml |  | 65977.6453 | 0 |  | 0%
23.01.09 | Cañerías y accesorios de polipropileno para uniones por termofusión ø 0,90 m, tipo "Acqua System PN 20" pesado, o similar equivalente | ml |  | 117224.2945 | 0 |  | 0%
23.01.10 | Cañerías y accesorios de polipropileno para uniones por termofusión ø 0,110 m, tipo "Acqua System PN 20" pesado, o similar equivalente | ml |  | 135240.4356 | 0 |  | 0%
23.01.11 | Llave de paso para uniones por termofusión ø 0,013 m | ud | 3 | 78633.87 | 235901.61 |  | 0.0725%
23.01.12 | Llave de paso para uniones por termofusión ø 0,019 m | ud |  | 88689.1842 | 0 |  | 0%
23.01.13 | Llave de paso para uniones por termofusión ø 0,025 m | ud |  | 97358.6214 | 0 |  | 0%
23.01.14 | Llave de paso para uniones por termofusión ø 0,032 m | ud |  | 81251.143 | 0 |  | 0%
23.01.15 | Llave de paso para uniones por termofusión ø 0,038 m | ud |  | 65731.7579 | 0 |  | 0%
23.01.16 | Llave esférica ø 0,050 m | ud | 4 | 148340.37 | 593361.48 |  | 0.1824%
23.01.17 | Llave esférica ø 0,025 m | ud |  | 78996.2944 | 0 |  | 0%
23.01.18 | Llave esférica ø 0,038 m | ud |  | 137229.2724 | 0 |  | 0%
23.01.19 | Llave esférica bronce ø 0,075 m | ud |  | 600575.1401 | 0 |  | 0%
23.01.20 | Llave esférica bronce ø 0,150 m | ud |  | 980036.7493 | 0 |  | 0%
23.01.21 | Tanque cisterna de reserva PVC tricapa. Capacidad 500 litros | ud |  | 771746.4225 | 0 |  | 0%
23.01.21 | Tanque de reserva PVC tricapa. Capacidad 1500 litros | ud |  | 962111.1982 | 0 |  | 0%
23.01.22 | Tanque de reserva PVC tricapa. Capacidad 2500 litros | ud |  | 1435398.1643 | 0 |  | 0%
23.01.22 | Tanque de reserva PVC tricapa. Capacidad 2700 litros | ud |  | 1086380.9632 | 0 |  | 0%
23.01.23 | Tanque de polipropileno bicapa, capacidad 4000 litros, "Rotopam" o similar equivalente, incluye flotante de alta presión ø ¾" | ud |  | 1086380.9632 | 0 |  | 0%
23.01.24 | Colector de cisternas de reserva de agua, incluye cañerías y accesorios de polipropileno para uniones por termofusión, llaves esféricas y válvula de limpieza | ud |  | 1207996.3173 | 0 |  | 0%
23.01.25 | Colector de tanque de reserva de agua, incluye cañerías y accesorios de polipropileno para uniones por termofusión, llaves esféricas y válvulas de limpieza | ud |  | 3557243.9357 | 0 |  | 0%
23.02 | DESAGÜES CLOACALES Y VENTILACIONES. CAÑERÍAS Y ACCESORIOS
23.02.01 | Cañerías y accesorios de PVC calidad 3,2 ø 160 mm | ml |  | 43450.7745 | 0 |  | 0%
23.02.02 | Cañerías y accesorios de PVC calidad 3,2 ø 110 mm | ml | 168.95 | 39244.6 | 6630375.17 |  | 2.038%
23.02.03 | Cañerías y accesorios de PVC calidad 3,2 ø 63 mm | ml | 13.45 | 28115.96 | 378159.662 |  | 0.1162%
23.02.04 | Cañerías y accesorios de PVC calidad 3,2 ø 50 mm | ml |  | 23792.7797 | 0 |  | 0%
23.02.05 | Cañerías y accesorios de PVC calidad 3,2 ø 40 mm | ml | 4.35 | 19710.32 | 85739.892 |  | 0.02635%
23.02.06 | Pileta de piso sifónica 63 mm, acometidas múltiples ø 40 mm | ud | 4 | 48613.83 | 194455.32 |  | 0.05976%
23.02.07 | Boca de acceso PVC, calidad 3,2 mm | ud |  | 47082.8438 | 0 |  | 0%
23.03 | DESAGÜES PLUVIALES. CAÑERÍAS Y ACCESORIOS
23.03.01 | Bajada de pluviales en caño de PVC ø 110 mm, espesor 3,2 | ml |  | 38471.6479 | 0 |  | 0%
23.03.02 | Conductal de PVC 110 mm esp: 3,2 mm, incluso parte proporcional de accesorios, pegamento y material menor | ml |  | 38471.6479 | 0 |  | 0%
23.03.03 | Conductal de PVC 160 mm esp: 3,2 mm | ml |  | 46941.2333 | 0 |  | 0%
23.03.04 | Conductal de PVC 200 mm esp: 3,2 mm | ml |  | 106234.7646 | 0 |  | 0%
23.03.05 | Gárgola de hormigón premoldeado | ud |  | 142741.4319 | 0 |  | 0%
23.03.06 | Rebalse de chapa de hierro galvanizado de 10x15 cm, incluso obras complementarias | ud |  | 77648.0293 | 0 |  | 0%
23.03.07 | Boca de desagüe abierta con decantación, reja de fundición 20x20 cm | ud |  | 130374.7831 | 0 |  | 0%
23.03.08 | Boca de desagüe abierta de 40x40 cm, con decantación, reja de planchuelas y perfiles de 45x45 cm | ud |  | 819947.9278 | 0 |  | 0%
23.03.09 | Boca de desagüe abierta de 60x60 cm, con decantación, reja de planchuelas y perfiles de 45x45 cm | ud |  | 892235.1794 | 0 |  | 0%
23.03.09 | Boca de desagüe abierta con decantación y pozo de bombeo en subsuelo | ud |  | 299509.8796 | 0 |  | 0%
23.03.10 | Embudo vertical para desagüe de losa, 4" y reja de 20x20 cm PVC | ud |  | 114969.5992 | 0 |  | 0%
23.03.11 | Embudo horizontal para desagüe de losa, 4" y reja de 20x20 cm PVC | ud |  | 91857.8081 | 0 |  | 0%
23.03.12 | Canaleta estándar de chapa de hierro galvanizado Nº 25, desarrollo mínimo 50 cm | ml |  | 29008.1299 | 0 |  | 0%
23.03.13 | Canaleta tipo cenefa de chapa de hierro galvanizado Nº 22, desarrollo mínimo 61 cm | ml |  | 40236.4751 | 0 |  | 0%
23.03.14 | Caballete cumbrera de chapa de hierro galvanizado Nº 25, desarrollo mínimo 40 cm | ml |  | 39492.9076 | 0 |  | 0%
23.03.15 | Babeta de dilatación de chapa de hierro galvanizado, prepintada, Nº 25, desarrollo mínimo 20 cm | ml |  | 41016.4554 | 0 |  | 0%
23.03.16 | Limatesa de chapa de hierro galvanizado Nº 25, desarrollo mínimo 40 cm | ml |  | 30881.6896 | 0 |  | 0%
23.04 | ARTEFACTOS Y BRONCERÍA
23.04.01 | Pileta de acero inoxidable simple 600x370x200 mm, "Encas E-60 A" de Johonson o similar equivalente | ud |  | 289305.1857 | 0 |  | 0%
23.04.02 | Pileta de acero inoxidable doble 700x370x180 mm, de Johonson o similar equivalente | ud |  | 267571.1258 | 0 |  | 0%
23.04.03 | Bacha Aº Iº 18/8 - Ø 300 mm x 14 Linea 304 Johnson-O 37A, incluso descarga cromada y conexiones flexibles | ud | 7 | 218499.04 | 1529493.28 |  | 0.47%
23.04.04 | Canilla de servicio cromada, con pico para manguera. "FV" cromo ø ½" o similar equivalente | ud |  | 58817.4745 | 0 |  | 0%
23.04.05 | Grifería monocomando para cocina con pico extensible, "FV" Swing Plus 412.01/90 o similar equivalente | ud |  | 758991.4573 | 0 |  | 0%
23.04.06 | Grifería monocomando para lavatorio, "FV" Vivace 181/93 o similar equivalente | ud |  | 209038.9682 | 0 |  | 0%
23.04.06 | Grifería para bidet de bronce cromado, dos llaves y transferencia, "FV" Allegro 295/15 | ud |  | 396817.1972 | 0 |  | 0%
23.04.07 | Grifería de empotrar para mingitorios, "FV" Pressmátic 362 o similar equivalente | ud |  | 48856.2676 | 0 |  | 0%
23.04.08 | Grifería para lavatorios, "FV" Pressmátic 361 o similar equivalente | ud | 7 | 301935.28 | 2113546.96 |  | 0.6495%
23.04.09 | Grifería para lavatorios, "FV" Pressmátic 361.03 con manija para discapacitados o similar equivalente | ud | 1 | 566865.9 | 566865.9 |  | 0.1742%
23.04.10 | Grifería para mingitorios, "FV" Pressmátic 344, antivandálica, de embutir, o similar equivalente | ud |  | 548477.4425 | 0 |  | 0%
23.04.11 | Grifería para ducha de bronce cromado, dos llaves sin transferencia, "FV" Newport 109/B2 o similar equivalente | ud |  | 265472.9143 | 0 |  | 0%
23.04.12 | Válvula para inodoro, "FV" 368.01 con tapa, o similar equivalente | ud | 14 | 431354.37 | 6038961.18 |  | 1.856%
23.04.13 | Válvula para inodoro, "FV" 361.03 con tapa y agarradera para discapacitados "FV" 0338, o similar equivalente | ud | 1 | 730357.44 | 730357.44 |  | 0.2245%
23.04.14 | Inodoro pedestal, "Ferrum" línea Florencia modelo Quequen IQF o similar equivalente. Incluso tapa y asiento TFB O TFN | ud | 14 | 524241.94 | 7339387.16 |  | 2.256%
23.04.15 | Inodoro pedestal para discapacitados, "Ferrum" línea Spacio modelo IETJ o similar equivalente. Incluso tapa y asiento TTE3 | ud | 1 | 519160.82 | 519160.82 |  | 0.1596%
23.04.16 | Inodoro pedestal para niños, "Ferrum" línea Baby modelo ICH o similar equivalente. Incluso tapa y asiento de madera | ud |  | 510768.2066 | 0 |  | 0%
23.04.17 | Depósito de inodoro de embutir de PVC extrachato, "Ideal" o similar equivalente | ud |  | 231468.2171 | 0 |  | 0%
23.04.18 | Depósito de inodoro exterior, tipo mochila, "Ferrum" línea Florencia/Quequén o similar equivalente | ud |  | 352279.5202 | 0 |  | 0%
23.04.19 | Depósito para inodoro discapacitados, exterior, tipo mochila "Ferrum" línea Spacio, o similar equivalente | ud |  | 404380.7423 | 0 |  | 0%
23.04.20 | Bidet "Ferrum" línea Andino o similar equivalente | ud |  | 248127.5773 | 0 |  | 0%
23.04.21 | Minguitorio marca "Ferrum" modelo MTN, oval blanco o similar equivalente | ud |  | 292632.6562 | 0 |  | 0%
23.04.22 | Depósito para mingirtorios de embutir, chato, de PVC. Capacidad 12 litros | ud |  | 207713.0929 | 0 |  | 0%
23.04.23 | Lavatorio para discapacitados (Sistema de soporte fijo) "Ferrum" línea Spacio LET 1F o similar equivalente | ud | 1 | 925993.53 | 925993.53 |  | 0.2846%
23.04.24 | Receptáculo Extra Playos 90X90X4 FERRUM NS99QB o similar equivalente | ud |  | 382231.8366 | 0 |  | 0%
23.04.25 | Barra de seguridad rebatible (p/sanit discap). "Ferrum" VTEB8 80x18,5 cm, o similar equivalente | ud | 2 | 1095194.35 | 2190388.7 |  | 0.6732%
23.04.26 | Barra de seguridad fija (p/sanit discap). "Ferrum" VEFR 5, largo 50 cm, o similar equivalente | ud | 1 | 326012.4 | 326012.4 |  | 0.1002%
23.04.27 | Cuerpo de ducha y griferia FV | ud |  | 341761.7865 | 0 |  | 0%
23.04.28 | Lavaojos | ud |  | 48792.233 | 0 |  | 0%
23.05 | EQUIPOS DE BOMBEO
23.05.01 | Bomba Sumergible 1 HP, apta para desgote de cisternas. Marca Motorarg, con tablero de comando y flotante, caudal 15.000 lt/hr a 2 m, o similar equivalente | ud |  | 687251.2888 | 0 |  | 0%
23.05.02 | Equipo presurizador formado por dos bomba "Rowapress 200" alto caudal, o similar equivalente, 2,00 kg/cm³, válvulas de retención, llaves esféricas de 1½" y vaso de expansión | ud |  | 2584198.5249 | 0 |  | 0%
23.05.04 | Bomba 1 HP Motorarg, con tablero de comando y flotante, o similar equivalente | ud |  | 605286.4618 | 0 |  | 0%
23.05.03 | Bomba centrífuga marca "Pedrollo 3HP BP300(BCE) 1 1/4x1 Trif. o similar equivalente | ud |  | 1764604.6328 | 0 |  | 0%
23.06 | INSTALACIONES ESPECIALES
23.06.01 | Instalación para gases especiales (Aire, Aire comprimido, Gas hidrógeno, Gas nitrógeno; Oxígeno, Gas Hélio, Gas argón, etc.). Bandeja portacaño, caño de acero inoxidable ½", caño de hierro negro ½", incluso descarga a tierra con cable de Cu de 16 mm² | ml |  | 149519.2976 | 0 |  | 0%
23.07 | CÁMARAS DE INSPECCIÓN Y OTROS
23.07.01 | Cámara séptica de 10 m³, con bocas de entrada y salida de 0,60x0,60 m | ud |  | 8495971.6488 | 0 |  | 0%
23.07.02 | Cámara inspección 0,60 x 0,60 m | ud | 1 | 299594.68 | 299594.68 |  | 0.09207%
23.07.03 | Cámara de registro | ud |  | 381078.889 | 0 |  | 0%
23.07.03 | Cámara desengrasadora, capacidad 160 litros | ud |  | 564863.6605 | 0 |  | 0%
23.07.04 | Clorinador | ud |  | 233802.5682 | 0 |  | 0%
23.07.05 | Biodegstor | ud |  | 1251986.5718 | 0 |  | 0%
23.07.05 | Planta de tratamiento de efluentes cloacales | ud | 1 | 105717571.2 | 105717571.2 |  | 32.49%
23.08 | VARIOS
23.08.01 | Dispenser de jabón líquido de PVC esmerilado "Dallachiesa" o similar equivalente, incluso elementos de fijación | ud | 6 | 30996.07 | 185976.42 |  | 0.05715%
23.08.02 | Dispenser de papel secamanos de PVC "Dallachiesa" o similar equivalente, incluso elementos de fijación | ud | 2 | 31022.46 | 62044.92 |  | 0.01907%
23.08.03 | Dispenser de papel higiénico de PVC "Dallachiesa" o similar equivalente, incluso elementos de fijación | ud | 15 | 44663.08 | 669946.2 |  | 0.2059%
23.08.04 | Limpieza de cañería | gl |  | 105981.3602 | 0 |  | 0%
24 | INSTALACIÓN DE GAS |  |  |  |  | 0 | 0%
24.01 | CAÑERIAS Y ACCESORIOS
24.01.01 | Cañerías y accesorios de hierro negro con protección epoxi ø 0,013 m | ml |  | 62285.8297 | 0 |  | 0%
24.01.02 | Cañerías y accesorios de hierro negro con protección epoxi ø 0,019 m | ml |  | 76908.3767 | 0 |  | 0%
24.01.03 | Cañerías y accesorios de hierro negro con protección epoxi ø 0,025 m | ml |  | 101575.7963 | 0 |  | 0%
24.01.04 | Cañerías y accesorios de hierro negro con protección epoxi ø 0,032 m | ml |  | 124375.4562 | 0 |  | 0%
24.01.05 | Cañerías y accesorios de hierro negro con protección epoxi ø 0,038 m | ml |  | 131816.6268 | 0 |  | 0%
24.01.06 | Cañerías y accesorios de hierro negro con protección epoxi ø 0,051 m | ml |  | 185948.9765 | 0 |  | 0%
24.01.07 | Cañerías y accesorios de hierro negro con protección epoxi ø 0,063 m | ml |  | 230601.4758 | 0 |  | 0%
24.01.08 | Cañerías y accesorios de hierro negro con protección epoxi ø 0,076 m | ml |  | 284476.5967 | 0 |  | 0%
24.01.09 | Cañerías y accesorios de hierro negro con protección epoxi ø 0,102 m | ml |  | 387137.4736 | 0 |  | 0%
24.01.10 | Cañerías y accesorios de hierro negro con protección epoxi ø 0,152 m | ml |  | 433904.15 | 0 |  | 0%
24.02 | LLAVE DE PASO Y MEDIDORES
24.02.01 | Llave de paso gas "fv" o similar equivalente, cromo con campana ø 0,013 mm | ud |  | 81594.4416 | 0 |  | 0%
24.02.02 | Llave de paso gas, bronce ø 0,019 mm | ud |  | 91878.6651 | 0 |  | 0%
24.02.03 | Llave de paso gas, bronce ø 0,025 mm | ud |  | 133836.2308 | 0 |  | 0%
24.02.04 | Llave de paso gas, bronce ø 0,032 | ud |  | 149993.6087 | 0 |  | 0%
24.02.05 | Llave de paso gas, bronce ø 0,038 | ud |  | 204674.6992 | 0 |  | 0%
24.02.06 | Llave de paso gas, bronce ø 0,050 | ud |  | 272389.5118 | 0 |  | 0%
24.02.07 | Llave esférica para gas "Alarsa", bronce 4 bar, ø 0,063 | ud |  | 195346.4871 | 0 |  | 0%
24.02.08 | Cabina de medición completa para 50 m³ | ud |  | 6319232.6038 | 0 |  | 0%
24.03 | ARTEFACTOS
24.03.01 | Anafe frontal de dos hornallas "Brogas" o similar equivalente | ud |  | 248559.2139 | 0 |  | 0%
24.03.02 | Cocina modular 4 hornallas "Serie 700 mod. C-S700 G" similar o equivalente, según memoria y especificaciones tecnicas | ud |  | 1344014.3561 | 0 |  | 0%
24.03.03 | Calefón tiro natural 14 lt/min, "Longvie" o similar equivalente | ud |  | 741755.7563 | 0 |  | 0%
24.03.04 | Termotanque de alta recuperación 160 litros | ud |  | 1889563.1562 | 0 |  | 0%
24.03.05 | Calefactor 2000 kcal/h, tiro balanceado, "Longive" S21 o similar equivalente | ud |  | 442589.153 | 0 |  | 0%
24.03.06 | Calefactor 5000 kcal/h, tiro balanceado, "Longvie" S21 o similar equivalente | ud |  | 537012.259 | 0 |  | 0%
24.03.07 | Mechero Bunsen | ud |  | 77389.1127 | 0 |  | 0%
24.04 | VARIOS
24.04.01 | Solicitud de servicio y trámite de aprobación de planos para instalación de gas | gl |  | 359164.7171 | 0 |  | 0%
25 | CALEFACCIÓN |  |  |  |  | 0 | 0%
25.01 | CENTRAL COLECTIVA
25.01.06 | Sistema de CALEFACTOR A GAS MULTIPOSICION Modelo GMP 100 23.000 Kl/H | ud |  | 57053441.0388 | 0 |  | 0%
25.01.07 | Cañeria y accesorios para distribucion de agua caliente con tubos de polipropileno Lumin "Acqua System" 25 mm (3/4") o similar equivalente | ml |  | 43992.075 | 0 |  | 0%
25.01.08 | Cañeria y accesorios para distribucion de agua caliente con tubos de polipropileno Lumin "Acqua System" 32 mm (1") o similar equivalente | ml |  | 53662.0427 | 0 |  | 0%
25.01.09 | Cañeria y accesorios para distribucion de agua caliente con tubos de polipropileno Lumin "Acqua System" 40 mm (1¼") o similar equivalente | ml |  | 68661.2071 | 0 |  | 0%
25.01.10 | Cañeria y accesorios para distribucion de agua caliente con tubos de polipropileno Lumin "Acqua System" 50 mm (1½") o similar equivalente | ml |  | 82087.4858 | 0 |  | 0%
25.01.11 | Cañeria y accesorios para distribucion de agua caliente con tubos de polipropileno Lumin "Acqua System" 63 mm (2") o similar equivalente | ml |  | 110882.4241 | 0 |  | 0%
25.01.12 | Cañeria y accesorios para distribucion de agua caliente con tubos de polipropileno Lumin "Acqua System" 75 mm (2½") o similar equivalente | ml |  | 149558.1321 | 0 |  | 0%
25.01.21 | Radiadores "TSA" modelo Plus o similar equivalente de 10 elementos, completo | ud |  | 61283.7154 | 0 |  | 0%
26 | AIRE ACONDICIONADO |  |  |  |  | 0 | 0%
26.01 | AIRE ACONDICIONADO CENTRAL
26.01.07 | Equipos de aire acondicionado marca GOODMAN, o similar equivalente, modelo CAPF-3642D/CKF-60. Montaje y conexión de equpos con cañería de cobre, batería de resistencia eléctrica (3 x 4 Kw), tablero eléctrico, presostato, termostato, botonera y conexión general. Incluso conductos de alimentación y retorno y, rejillas de alimentación y retorno | gl |  | 275460.6283 | 0 |  | 0%
26.02 | AIRE ACONDICIONADO INDIVIDUAL
26.02.04 | Split frío-calor modelo Waira 6000 kcal/h de Surrey o similar equivalente | ud |  | 3953786.836 | 0 |  | 0%
26.02.04 | Split frío-calor modelo Waira 4500 kcal/h de Surrey o similar equivalente | ud |  | 3335452.9022 | 0 |  | 0%
26.02.07 | Split frío-calor modelo Waira 3000 kcal/h de Surrey o similar equivalente | ud |  | 2516139.3069 | 0 |  | 0%
26.02.08 | Split frío-calor modelo Waira 2300 kcal/h de Surrey o similar equivalente | ud |  | 1803303.0674 | 0 |  | 0%
26.03 | VARIOS
26.03.01 | Reubicación de equipo exterior existente | ud |  | 554845.7139 | 0 |  | 0%
26.03.02 | Preinstalación de equipos, incluye cañerías y cajas | ud |  | 609743.1173 | 0 |  | 0%
27 | ASCENSORES Y MONTACARGAS |  |  |  |  | 0 | 0%
27.01 | ASCENSORES
27.01.01 | Ascensor electromecánico cuatro paradas (Planta baja y tres pisos) con doble acceso en cabina a 180°. Capacidad 600 kg, velocidad 37 m/min., medida de cabina con puertas aptas para discapacitados (1100x1300 mm) y puertas automáticas de 900x2000 mm en cabina y pisos | ud |  | 9190472.9627 | 0 |  | 0%
27.01.04 | Provisión y adecuacion de la central hidraulica - control de la variacion de maniobras - guias para el recorrido nuevo - puerta nueva en 3º y la instalacion electrica nueva. | ud |  | 9190472.9627 | 0 |  | 0%
27.02 | MONTACARGAS
27.02.01 | Montacarga hidráulico tres paradas (Planta baja y dos pisos). Capacidad 1000 kg, velocidad 37 m/min., medida de pasadizo 1300x2100 con puertas tipo guillotina | ud |  | 322024.9407 | 0 |  | 0%
27.03 | VARIOS
27.03.01 | Perforación y encamisado de pistón hidráulico | gl |  | 18331.7488 | 0 |  | 0%
28 | SERVICIOS CONTRA INCENDIO Y SEGURIDAD |  |  |  |  | 456938.24 | 0.1404%
28.01 | CAÑERÍAS Y ACCESORIOS
28.01.01 | Cañerías y accesorios de hierro galvanizado ø 3" | ml |  | 209135.7759 | 0 |  | 0%
28.02 | NICHOS PARA HIDRANTES Y ACCESORIOS
28.02.02 | Boca de incendio, formada por válvula, gabinete, lanza, manguera de lino y llave de ajuste. Tamaño de gabinete 60x65x20 cm. | ud |  | 494349.2617 | 0 |  | 0%
28.03 | EXTINTORES
28.03.01 | Matafuego a base de polvo químico, ABC 5 Kg, provisión y montaje | ud | 2 | 219957.77 | 439915.54 |  | 0.1352%
28.03.02 | Matafuego a base de polvo químico, BC 3,5 Kg, provisión y montaje | ud |  | 516907.691 | 0 |  | 0%
28.03.03 | Matafuego a base de polvo químico, K 2,5 Kg, provisión y montaje | ud |  | 692116.771 | 0 |  | 0%
28.04 | VARIOS
28.04.01 | Cartelería y señalética, fotoluminiscente, alto impacto 14x39 cm | ud | 1 | 17022.7 | 17022.7 |  | 0.005231%
28.04.01 | Boca para Pulsador | ud |  | 87935.3738 | 0 |  | 0%
28.04.01 | Boca para Sirena | ud |  | 150001.0881 | 0 |  | 0%
28.04.01 | Boca para Central de incendio | ud |  | 332051.6316 | 0 |  | 0%
29 | VIDRIOS, CRISTALES, ESPEJOS, etc |  |  |  |  | 539186.838 | 0.1657%
29.01 | VIDRIOS
29.01.04 | Vidrio armado 6 mm | m² |  | 190981.6661 | 0 |  | 0%
29.01.11 | Espejo de 4 mm, claro | m² | 3.45 | 156286.04 | 539186.838 |  | 0.1657%
30 | PINTURA |  |  |  |  | 10255861.8615 | 3.152%
30.01 | MUROS EXTERIORES
30.01.02 | Látex en paramentos verticales exteriores. Comprende acondicionamiento de la base, una mano de fijador y dos de terminación | m² | 114.35 | 22386.45 | 2559890.5575 |  | 0.7867%
30.02 | MUROS INTERIORES
30.02.01 | Látex en paramentos verticales interiores. Comprende acondicionamiento de la base, una mano de fondo y tres de terminación | m² | 145.55 | 21763.64 | 3167697.802 |  | 0.9735%
30.03 | CIELORRASOS
30.03.02 | Látex para cielorrasos. Comprende acondicionamiento de la base, una mano de fijador y tres manos de terminación | m² | 121.25 | 27244.26 | 3303366.525 |  | 1.015%
30.04 | CARPINTERÍAS DE MADERA
30.04.03 | Barniz sintético para carpintería de madera, comprende acondicionamiento de la base, una mano de barniceta y dos manos de terminación | m² | 35.1 | 27751.87 | 974090.637 |  | 0.2994%
30.05 | CARPINTERÍAS METÁLICAS Y HERRERÍA
30.05.02 | Esmalte sintético para carpintería metálica y herrería, comprende acondicionamiento de la base, una mano de convertidor o antióxido, una mano de fijador al aguarrás y dos manos de terminación | m² | 7.6 | 33002.15 | 250816.34 |  | 0.07708%
30.06 | VARIOS
30.06.08 | Arenado | m² |  | 18719.9344 | 0 |  | 0%
30.06.09 | Hidrolavado de fachadas a baja/media presión | m² |  | 12736.1268 | 0 |  | 0%
30.06.10 | Pintura impermeable sobre cubiertas, tipo Fibrada, comprende cuatro manos cruzadas (1 kg mínimo por m²) | m² |  | 66676.9162 | 0 |  | 0%
30.06.11 | Pîntura epoxi bi-componente sobre esructuras metálicas | m² |  | 67803.1641 | 0 |  | 0%
30.06.12 | Pintura epoxi sobre paramentos interiores | m² |  | 67803.1641 | 0 |  | 0%
31 | OBRAS VARIAS |  |  |  |  | 2469663.848 | 0.759%
31.01 | MARMOLERÍA
31.01.03 | Mesada de mármol Gris Mara, espesor 2 cm, incluye frente de 0,10 m | m² | 3.4 | 726371.72 | 2469663.848 |  | 0.759%
31.02 | MESADAS
31.02.01 | Mu01 - 3,75 x 0,80 m - Mesada de granito gris mara 2 cm con traforo, estructuras de tubo cuadrado de hierro 40x40 y regatón plastico. | ud |  | 1780997.6354 | 0 |  | 0%
31.02.02 | Me01 - 5,30 x 0,58 m - Mesada de granito gris mara 2 cm empotrada, con traforo y frentín de 10cm, sobre ménsulas de hierro | ud |  | 1626035.9202 | 0 |  | 0%
31.02.03 | Me02 - 1,50 x 0,58 m - Mesada de granito gris mara 2 cm empotrada, con traforo y frentín de 10cm, sobre ménsulas de hierro | ud |  | 508441.1411 | 0 |  | 0%
31.02.04 | Me03 - 2,05 x 0,43 m - Mesada de granito gris mara 2 cm empotrada, con traforo y frentín de 10cm, sobre ménsulas de hierro | ud |  | 514185.9729 | 0 |  | 0%
31.02.05 | Me04 - 2,05 x 0,53 m - Mesada de granito gris mara 2 cm empotrada, con traforo y frentín de 10cm, sobre ménsulas de hierro | ud |  | 616593.8447 | 0 |  | 0%
31.02.06 | Me05 - 6,85 x 0,63 m - Mesada de granito gris mara 2 cm empotrada, con traforo y frentín de 10cm, sobre ménsulas de hierro | ud |  | 2257284.8292 | 0 |  | 0%
31.02.07 | Me06 - 8,57 x 0,60 m - Mesada de granito gris mara 2 cm empotrada, con traforo y frentín de 10cm, sobre ménsulas de hierro | ud |  | 2675691.8185 | 0 |  | 0%
31.02.08 | Me07 - 3,75 x 0,80 m - Mesada de granito gris mara 2 cm en isla, con traforo, sobre muebles con estructura de hierro | ud |  | 1583540.753 | 0 |  | 0%
31.02.09 | Me08 - 3,00 x 0,80 m - Mesada de granito gris mara 2 cm en isla, con traforo, sobre muebles con estructura de hierro | ud |  | 1278281.9733 | 0 |  | 0%
31.02.10 | Me09 - 1,10 x 0,53 m - Mesada de granito gris mara 2 cm empotrada, con traforo y frentín de 10cm, sobre ménsulas de hierro | ud |  | 365070.1206 | 0 |  | 0%
31.02.11 | Me10 - 2,37 x 1,34 m - Mesada de granito gris mara 2 cm empotrada, con traforo y frentín de 10cm, sobre ménsulas de hierro | ud |  | 1660304.901 | 0 |  | 0%
31.02.12 | Me11 - 1,81 x 1,12 m - Mesada de granito gris mara 2 cm empotrada, con traforo y frentín de 10cm, sobre ménsulas de hierro | ud |  | 1086521.0886 | 0 |  | 0%
31.02.13 | Me12 - 2,45 x 0,40 m - Mesada de granito gris mara 2 cm empotrada, con traforo y frentín de 10cm, sobre ménsulas de hierro | ud |  | 563391.7065 | 0 |  | 0%
31.02.14 | Me13 - 3,38 x 0,38 m - Mesada de granito gris mara 2 cm empotrada, con traforo, sobre ménsulas de hierro | ud |  | 720983.3305 | 0 |  | 0%
31.02.15 | Me14 - 2,90 x 0,60 m - Mesada de madera dura laminada esp. 60mm, sobre ménsulas de hierro | ud |  | 948578.5812 | 0 |  | 0%
31.02.35 | Butacas tipo “Rassegna”, modelo “ZETA 2 RECTA FIBRO”, de tapizados en al menos 3 colores, según disponibilidad, o similar equivalente | ud |  | 370979.6007 | 0 |  | 0%
VARIOS
31.02.35 | Banco de hormigón premoldeado | ud |  | 393226.1434 | 0 |  | 0%
31.02.35 | Mastil para bandera | ud |  | 51412.96 | 0 |  | 0%
31.02.35 | Grava en acceso vehicular, estacionamiento y descansos exteriores | m² |  | 29312.8815 | 0 |  | 0%
31.02.35 | Letras corporeas, valor de subcontrato | ud |  | 7876.4135 | 0 |  | 0%
31.02.35 | Plantación de árboles, tipo Arbol de Judea | ud |  | 10843.6541 | 0 |  | 0%
31.02.40 | Plantación de árboles especie Álamo 3m altura | ud |  | 48757.5342 | 0 |  | 0%
31.02.40 | Plantación de árboles especie Fresno Macho 3m altura | ud |  | 72583.6364 | 0 |  | 0%
31.02.40 | Plantación de arbusto especie Pennisetum setaceum rubrum | ud |  | 61147.0717 | 0 |  | 0%
31.02.40 | Plantación de arbusto especie Agapantus Africanus | ud |  | 34461.8693 | 0 |  | 0%
32 | SEGURIDAD e HIGIENE |  |  |  |  | 3221685.91 | 0.9901%
32.01 | Seguridad e Higiene | gl | 1 | 3221685.91 | 3221685.91 |  | 0.9901%
| TOTAL |  |  |  |  | 325390137.0027 | 100%
Importa el presente presupuesto la suma de: TRESCIENTOS VEINTICINCO MILLONES TRESCIENTOS NOVENTA MIL CIENTO TREINTA Y SIETE CON 00/100.